## PRO-NGA1A
Limites de uso | [5 empty] | USOS E INSTALACIONES
• Altura de aspiracion manométrica hasta 7 m | [5 empty] | La característica de construcción del rodete abierto oermite el bombeo de líquidos relativamente cargados de impurezas. La instalación se debe realizar en lugares cerrados, bien aireados y protegidos de la intemperie.
• Temperatura del líquido de -10 °C hasta +90 °C
• Temperatura ambiente hasta +40 °C
• Presión máxima en el cuerpo de la bomba hasta 6 bar
EJECUCIÓN Y NORMAS DE SEGURIDAD
• EN 60335-1 | • EN 60034-1 |  |  |  |  | GARANTIA
• IEC 60335-1 | • IEC 60034-1 |  |  |  |  | • 2 años contra fallas de fábrica
• CEI 61-150 | • CEI 2-3
CERTIFICACIONES
• Empresa con sistema de gestión certificado DNV ISO 9001: CALIDAD
DATOS EXTRAS
• Cuerpo bomba: Hierro fundido. | [5 empty] | • Diámetro de succión: 1.1/2"
• Impulsor: Abierto en acero inoxidable | [5 empty] | • Diámetro de descarga: 1.1/2"
• Protector térmico incorporado en versión monofásica | [5 empty] | • Pasaje de cuerpos sólidos en suspension hasta 12mm
MODELO |  | m³/h | 0 | 0.3 | 0.6 | 0.9 | 1.2 | 1.5 | 1.8 | 2.1 | 2.4 | MODELO |  |  |  | m³/h | 0 | 3 | 6 | 9 | 12 | 15 | 18 | 21 | 24 | 0 | 0 | 0 | 6 | 6.6 | 7.5 | 8.4 | 9.6 | 10.8 | 12 | 15 | 18
MONOF. | TRIF. | l/min | 0 | 5 | 10 | 15 | 20 | 25 | 30 | 35 | 40 | MONOF. | TRIF. | kW | HP | l/min | 0 | 50 | 100 | 150 | 200 | 250 | 300 | 350 | 400 |  |  | 0 | 100 | 110 | 125 | 140 | 160 | 180 | 200 | 250 | 300 | 350 | 400 | 70 | 80 | 90 | 100 | 110 | 120
PKM60 | PK60 | metros | 55 | 50 | 45.5 | 40.5 | 36 | 31 | 27 | 22 | 17 | NGAm1A-PRO | NGA1A-PRO | 0.75 | 1 | metros | 20.5 | 20 | 19.3 | 18.1 | 16.6 | 14.7 | 12.1 | 9 | 5 |  |  | 64 | 62 | 61 | 60 | 59 | 58 | 56 | 54.5 | 49 | 43 | 35 | 60 | 38 | 35 | 33 | 30 | 27 | 24

## CP150-ST4
Limites de uso | [5 empty] | USOS E INSTALACIONES
• Altura de aspiracion manométrica hasta 7 m | [5 empty] | Son recomendadas para bombear agua limpia y líquidos químicamente no agresivos. La instalación se debe realizar en lugares cerrados, bien aireados y protegidos de la intemperie.
• Temperatura del líquido de -10 °C hasta +90 °C
• Temperatura ambiente hasta +40 °C
• Presión máxima en el cuerpo de la bomba hasta 6 bar
EJECUCIÓN Y NORMAS DE SEGURIDAD
• EN 60335-1 | • EN 60034-1 |  |  |  |  | GARANTIA
• IEC 60335-1 | • IEC 60034-1 |  |  |  |  | • 2 años contra fallas de fábrica
• CEI 61-150 | • CEI 2-3
CERTIFICACIONES
• Empresa con sistema de gestión certificado DNV ISO 9001: CALIDAD
DATOS EXTRAS
• Cuerpo bomba: Hierro fundido. | [5 empty] | • Diámetro de succión: 1.1/4"
• Impulsor: Acero inoxidable | [5 empty] | • Diámetro de descarga: 1"
• Protector térmico incorporado en versión monofásica
MODELO |  | m³/h | 0 | 0.3 | 0.6 | 0.9 | 1.2 | 1.5 | 1.8 | 2.1 | 2.4 | MODELO |  |  |  | m³/h | 0 | 1.2 | 2.4 | 3.6 | 5.4 | 6 | 7.2 | 8.4 | 9 | 0 | 0 | 0 | 6 | 6.6 | 7.5 | 8.4 | 9.6 | 10.8 | 12 | 15 | 18
MONOF. | TRIF. | l/min | 0 | 5 | 10 | 15 | 20 | 25 | 30 | 35 | 40 | MONOF. | TRIF. | kW | HP | l/min | 0 | 20 | 40 | 60 | 90 | 100 | 120 | 140 | 150 |  |  | 0 | 100 | 110 | 125 | 140 | 160 | 180 | 200 | 250 | 300 | 350 | 400 | 70 | 80 | 90 | 100 | 110 | 120
PKM60 | PK60 | metros | 55 | 50 | 45.5 | 40.5 | 36 | 31 | 27 | 22 | 17 | CPm150-ST4 | CP150-ST4 | 0.75 | 1 | metros | 32 | 31 | 29.8 | 28 | 24.8 | 23.2 | 20 | 16 | 14 |  |  | 64 | 62 | 61 | 60 | 59 | 58 | 56 | 54.5 | 49 | 43 | 35 | 60 | 38 | 35 | 33 | 30 | 27 | 24

## CP158-ST4
Limites de uso | [5 empty] | USOS E INSTALACIONES
• Altura de aspiracion manométrica hasta 7 m | [5 empty] | Son recomendadas para bombear agua limpia y líquidos químicamente no agresivos. La instalación se debe realizar en lugares cerrados, bien aireados y protegidos de la intemperie.
• Temperatura del líquido de -10 °C hasta +90 °C
• Temperatura ambiente hasta +40 °C
• Presión máxima en el cuerpo de la bomba hasta 6 bar
EJECUCIÓN Y NORMAS DE SEGURIDAD
• EN 60335-1 | • EN 60034-1 |  |  |  |  | GARANTIA
• IEC 60335-1 | • IEC 60034-1 |  |  |  |  | • 2 años contra fallas de fábrica
• CEI 61-150 | • CEI 2-3
CERTIFICACIONES
• Empresa con sistema de gestión certificado DNV ISO 9001: CALIDAD
DATOS EXTRAS
• Cuerpo bomba: Hierro fundido. | [5 empty] | • Diámetro de succión: 1.1/4"
• Impulsor: Acero inoxidable | [5 empty] | • Diámetro de descarga: 1"
• Protector térmico incorporado en versión monofásica
MODELO |  | m³/h | 0 | 0.3 | 0.6 | 0.9 | 1.2 | 1.5 | 1.8 | 2.1 | 2.4 | MODELO |  |  |  | m³/h | 0 | 0.6 | 1.2 | 2.4 | 3.6 | 5.4 | 6 | 7.2 | 0 | 9 | 0 | 0 | 0 | 6 | 6.6 | 7.5 | 8.4 | 9.6 | 10.8 | 12 | 15 | 18
MONOF. | TRIF. | l/min | 0 | 5 | 10 | 15 | 20 | 25 | 30 | 35 | 40 | MONOF. | TRIF. | kW | HP | l/min | 0 | 10 | 20 | 40 | 60 | 90 | 100 | 120 |  | 150 |  |  | 0 | 100 | 110 | 125 | 140 | 160 | 180 | 200 | 250 | 300 | 350 | 400 | 70 | 80 | 90 | 100 | 110 | 120
PKM60 | PK60 | metros | 55 | 50 | 45.5 | 40.5 | 36 | 31 | 27 | 22 | 17 | CPm158-ST4 | CP158-ST4 | 0.75 | 1 | metros | 36.5 | 35.5 | 34.5 | 33 | 31 | 26.5 | 24 | 19 |  | 14 |  |  | 64 | 62 | 61 | 60 | 59 | 58 | 56 | 54.5 | 49 | 43 | 35 | 60 | 38 | 35 | 33 | 30 | 27 | 24

## CP170-ST4
Limites de uso | [5 empty] | USOS E INSTALACIONES
• Altura de aspiracion manométrica hasta 7 m | [5 empty] | Son recomendadas para bombear agua limpia y líquidos químicamente no agresivos. La instalación se debe realizar en lugares cerrados, bien aireados y protegidos de la intemperie.
• Temperatura del líquido de -10 °C hasta +90 °C
• Temperatura ambiente hasta +40 °C
• Presión máxima en el cuerpo de la bomba hasta 8 bar
EJECUCIÓN Y NORMAS DE SEGURIDAD
• EN 60335-1 | • EN 60034-1 |  |  |  |  | GARANTIA
• IEC 60335-1 | • IEC 60034-1 |  |  |  |  | • 2 años contra fallas de fábrica
• CEI 61-150 | • CEI 2-3
CERTIFICACIONES
• Empresa con sistema de gestión certificado DNV ISO 9001: CALIDAD
DATOS EXTRAS
• Cuerpo bomba: Hierro fundido. | [5 empty] | • Diámetro de succión: 1.1/4"
• Impulsor: Acero inoxidable | [5 empty] | • Diámetro de descarga: 1"
• Protector térmico incorporado en versión monofásica
MODELO |  | m³/h | 0 | 0.3 | 0.6 | 0.9 | 1.2 | 1.5 | 1.8 | 2.1 | 2.4 | MODELO |  |  |  | m³/h | 0 | 0.6 | 1.2 | 2.4 | 3.6 | 5.4 | 6 | 7.2 | 8.4 | 0 | 0 | 0 | 0 | 6 | 6.6 | 7.5 | 8.4 | 9.6 | 10.8 | 12 | 15 | 18
MONOF. | TRIF. | l/min | 0 | 5 | 10 | 15 | 20 | 25 | 30 | 35 | 40 | MONOF. | TRIF. | kW | HP | l/min | 0 | 10 | 20 | 40 | 60 | 90 | 100 | 120 | 140 |  |  |  | 0 | 100 | 110 | 125 | 140 | 160 | 180 | 200 | 250 | 300 | 350 | 400 | 70 | 80 | 90 | 100 | 110 | 120
PKM60 | PK60 | metros | 55 | 50 | 45.5 | 40.5 | 36 | 31 | 27 | 22 | 17 | CPm170-ST4 | CP170-ST4 | 1.1 | 1.5 | metros | 41 | 40 | 39.2 | 37.8 | 36 | 32 | 30 | 25.8 | 20 |  |  |  | 64 | 62 | 61 | 60 | 59 | 58 | 56 | 54.5 | 49 | 43 | 35 | 60 | 38 | 35 | 33 | 30 | 27 | 24

## CP190-ST4
Limites de uso | [5 empty] | USOS E INSTALACIONES
• Altura de aspiracion manométrica hasta 7 m | [5 empty] | Son recomendadas para bombear agua limpia y líquidos químicamente no agresivos. La instalación se debe realizar en lugares cerrados, bien aireados y protegidos de la intemperie.
• Temperatura del líquido de -10 °C hasta +90 °C
• Temperatura ambiente hasta +40 °C
• Presión máxima en el cuerpo de la bomba hasta 8 bar
EJECUCIÓN Y NORMAS DE SEGURIDAD
• EN 60335-1 | • EN 60034-1 |  |  |  |  | GARANTIA
• IEC 60335-1 | • IEC 60034-1 |  |  |  |  | • 2 años contra fallas de fábrica
• CEI 61-150 | • CEI 2-3
CERTIFICACIONES
• Empresa con sistema de gestión certificado DNV ISO 9001: CALIDAD
DATOS EXTRAS
• Cuerpo bomba: Hierro fundido. | [5 empty] | • Diámetro de succión: 1.1/4"
• Impulsor: Acero inoxidable | [5 empty] | • Diámetro de descarga: 1"
• Protector térmico incorporado en versión monofásica
MODELO |  | m³/h | 0 | 0.3 | 0.6 | 0.9 | 1.2 | 1.5 | 1.8 | 2.1 | 2.4 | MODELO |  |  |  | m³/h | 0 | 2.4 | 3.6 | 5.4 | 6 | 7.2 | 9 | 12 | 13.8 | 15 | 0 | 0 | 0 | 0 | 2.4 | 3.6 | 5.4 | 6 | 7.2 | 8.4 | 9 | 9.6 | 12
MONOF. | TRIF. | l/min | 0 | 5 | 10 | 15 | 20 | 25 | 30 | 35 | 40 | MONOF. | TRIF. | kW | HP | l/min | 0 | 40 | 60 | 90 | 100 | 120 | 150 | 200 | 230 | 250 |  |  |  | 0 | 40 | 60 | 90 | 100 | 120 | 140 | 150 | 160 | 200 | 230 | 250 | 70 | 80 | 90 | 100 | 110 | 120
PKM60 | PK60 | metros | 55 | 50 | 45.5 | 40.5 | 36 | 31 | 27 | 22 | 17 | CPm190-ST4 | CP190-ST4 | 1.5 | 2 | metros | 37 | 35 | 34 | 32.2 | 31.5 | 30.2 | 27.8 | 22.7 | 18.5 | 15.5 |  |  |  | 37 | 35 | 34 | 32.2 | 31.5 | 30.2 | 28.7 | 27.8 | 27 | 22.7 | 18.5 | 15.5 | 38 | 35 | 33 | 30 | 27 | 24

## CP200-ST4
Limites de uso | [5 empty] | USOS E INSTALACIONES
• Altura de aspiracion manométrica hasta 7 m | [5 empty] | Son recomendadas para bombear agua limpia y líquidos químicamente no agresivos. La instalación se debe realizar en lugares cerrados, bien aireados y protegidos de la intemperie.
• Temperatura del líquido de -10 °C hasta +90 °C
• Temperatura ambiente hasta +40 °C
• Presión máxima en el cuerpo de la bomba hasta 8 bar
EJECUCIÓN Y NORMAS DE SEGURIDAD
• EN 60335-1 | • EN 60034-1 |  |  |  |  | GARANTIA
• IEC 60335-1 | • IEC 60034-1 |  |  |  |  | • 2 años contra fallas de fábrica
• CEI 61-150 | • CEI 2-3
CERTIFICACIONES
• Empresa con sistema de gestión certificado DNV ISO 9001: CALIDAD
DATOS EXTRAS
• Cuerpo bomba: Hierro fundido. | [5 empty] | • Diámetro de succión: 1.1/4"
• Impulsor: Acero inoxidable | [5 empty] | • Diámetro de descarga: 1"
• Protector térmico incorporado en versión monofásica
MODELO |  | m³/h | 0 | 0.3 | 0.6 | 0.9 | 1.2 | 1.5 | 1.8 | 2.1 | 2.4 | MODELO |  |  |  | m³/h | 0 | 2.4 | 3.6 | 6 | 7.2 | 8.4 | 9 | 12 | 15 | 16.2 | 0 | 0 | 0 | 0 | 2.4 | 3.6 | 5.4 | 6 | 7.2 | 8.4 | 9 | 9.6 | 12
MONOF. | TRIF. | l/min | 0 | 5 | 10 | 15 | 20 | 25 | 30 | 35 | 40 | MONOF. | TRIF. | kW | HP | l/min | 0 | 40 | 60 | 100 | 120 | 140 | 150 | 200 | 250 | 270 |  |  |  | 0 | 40 | 60 | 90 | 100 | 120 | 140 | 150 | 160 | 200 | 230 | 250 | 270 | 70 | 80 | 90 | 100 | 110 | 120
PKM60 | PK60 | metros | 55 | 50 | 45.5 | 40.5 | 36 | 31 | 27 | 22 | 17 | CPm200-ST4 | CP200-ST4 | 2.2 | 3 | metros | 45 | 43 | 42 | 39.5 | 38 | 36.5 | 35.5 | 29.8 | 22 | 18 |  |  |  | 45 | 43 | 42 | 40.2 | 39.5 | 38 | 36.5 | 35.5 | 34.5 | 29.8 | 25.5 | 22 | 18 | 38 | 35 | 33 | 30 | 27 | 24