## 2CP25-14B
Limites de uso | [5 empty] | USOS E INSTALACIONES
• Altura de aspiracion manométrica hasta 7 m | [5 empty] | Son recomendadas para bombear agua limpia, sin partículas abrasivas y líquidos químicamente no agresivos. La instalación se debe realizar en lugares cerrados, bien aireados y protegidos de la intemperie.
• Temperatura del líquido de -10 °C hasta +90 °C
• Temperatura ambiente hasta +40 °C
• Presión máxima en el cuerpo de la bomba hasta 10 bar
EJECUCIÓN Y NORMAS DE SEGURIDAD
• EN 60335-1 | • EN 60034-1 |  |  |  |  | GARANTIA
• IEC 60335-1 | • IEC 60034-1 |  |  |  |  | • 2 años contra fallas de fábrica
• CEI 61-150 | • CEI 2-3
CERTIFICACIONES
• Empresa con sistema de gestión certificado DNV ISO 9001: CALIDAD
DATOS EXTRAS
• Cuerpo bomba: Hierro fundido. | [5 empty] | • Diámetro de succión: 1.1/4"
• Impulsor: Latón | [5 empty] | • Diámetro de descarga: 1"
• Protector térmico incorporado en versión monofásica
MODELO |  | m³/h | 0 | 0.3 | 0.6 | 0.9 | 1.2 | 1.5 | 1.8 | 2.1 | 2.4 | MODELO |  |  |  | m³/h | 0 | 1.2 | 1.8 | 2.4 | 3 | 3.6 | 4.2 | 4.8 | 5.4 | 6 | 0 | 10 | 20 | 30 | 40 | 50 | 60 | 70 | 80
MONOF. | TRIF. | l/min | 0 | 5 | 10 | 15 | 20 | 25 | 30 | 35 | 40 | MONOF. | TRIF. | kW | HP | l/min | 0 | 20 | 30 | 40 | 50 | 60 | 70 | 80 | 90 | 100 | 23 | 22 | 21 | 20 | 19 | 18 | 17 | 15.5 | 14
PKM60 | PK60 | metros | 55 | 50 | 45.5 | 40.5 | 36 | 31 | 27 | 22 | 17 | 2CPm25/14B | 2CP25/14B | 1.1 | 1.5 | metros | 54 | 52 | 50 | 47.5 | 44.5 | 41 | 37 | 33 | 28 | 22

## 2CP25-14A
Limites de uso | [5 empty] | USOS E INSTALACIONES
• Altura de aspiracion manométrica hasta 7 m | [5 empty] | Son recomendadas para bombear agua limpia, sin partículas abrasivas y líquidos químicamente no agresivos. La instalación se debe realizar en lugares cerrados, bien aireados y protegidos de la intemperie.
• Temperatura del líquido de -10 °C hasta +90 °C
• Temperatura ambiente hasta +40 °C
• Presión máxima en el cuerpo de la bomba hasta 10 bar
EJECUCIÓN Y NORMAS DE SEGURIDAD
• EN 60335-1 | • EN 60034-1 |  |  |  |  | GARANTIA
• IEC 60335-1 | • IEC 60034-1 |  |  |  |  | • 2 años contra fallas de fábrica
• CEI 61-150 | • CEI 2-3
CERTIFICACIONES
• Empresa con sistema de gestión certificado DNV ISO 9001: CALIDAD
DATOS EXTRAS
• Cuerpo bomba: Hierro fundido. | [5 empty] | • Diámetro de succión: 1.1/4"
• Impulsor: Latón | [5 empty] | • Diámetro de descarga: 1"
• Protector térmico incorporado en versión monofásica
MODELO |  | m³/h | 0 | 0.3 | 0.6 | 0.9 | 1.2 | 1.5 | 1.8 | 2.1 | 2.4 | MODELO |  |  |  | m³/h | 0 | 1.2 | 1.8 | 2.4 | 3 | 3.6 | 4.2 | 4.8 | 5.4 | 6 | 0 | 10 | 20 | 30 | 40 | 50 | 60 | 70 | 80
MONOF. | TRIF. | l/min | 0 | 5 | 10 | 15 | 20 | 25 | 30 | 35 | 40 | MONOF. | TRIF. | kW | HP | l/min | 0 | 20 | 30 | 40 | 50 | 60 | 70 | 80 | 90 | 100 | 23 | 22 | 21 | 20 | 19 | 18 | 17 | 15.5 | 14
PKM60 | PK60 | metros | 55 | 50 | 45.5 | 40.5 | 36 | 31 | 27 | 22 | 17 | 2CPm25/14A | 2CP25/14A | 1.5 | 2 | metros | 67 | 65 | 62 | 60 | 57 | 54 | 50 | 45 | 40 | 32

## 2CP25-16C
Limites de uso | [5 empty] | USOS E INSTALACIONES
• Altura de aspiracion manométrica hasta 7 m | [5 empty] | Son recomendadas para bombear agua limpia, sin partículas abrasivas y líquidos químicamente no agresivos. La instalación se debe realizar en lugares cerrados, bien aireados y protegidos de la intemperie.
• Temperatura del líquido de -10 °C hasta +90 °C
• Temperatura ambiente hasta +40 °C
• Presión máxima en el cuerpo de la bomba hasta 10 bar
EJECUCIÓN Y NORMAS DE SEGURIDAD
• EN 60335-1 | • EN 60034-1 |  |  |  |  | GARANTIA
• IEC 60335-1 | • IEC 60034-1 |  |  |  |  | • 2 años contra fallas de fábrica
• CEI 61-150 | • CEI 2-3
CERTIFICACIONES
• Empresa con sistema de gestión certificado DNV ISO 9001: CALIDAD
DATOS EXTRAS
• Cuerpo bomba: Hierro fundido. | [5 empty] | • Diámetro de succión: 1.1/4"
• Impulsor: Latón | [5 empty] | • Diámetro de descarga: 1"
• Protector térmico incorporado en versión monofásica
MODELO |  | m³/h | 0 | 0.3 | 0.6 | 0.9 | 1.2 | 1.5 | 1.8 | 2.1 | 2.4 | MODELO |  |  |  | m³/h | 0 | 1.2 | 1.8 | 2.4 | 3 | 3.6 | 4.8 | 5.4 | 6 | 7.2
MONOF. | TRIF. | l/min | 0 | 5 | 10 | 15 | 20 | 25 | 30 | 35 | 40 | MONOF. | TRIF. | kW | HP | l/min | 0 | 20 | 30 | 40 | 50 | 60 | 80 | 90 | 100 | 120 | 0 | 20 | 30 | 40 | 50 | 60 | 70 | 80 | 90 | 100 | 110 | 120
PKM60 | PK60 | metros | 55 | 50 | 45.5 | 40.5 | 36 | 31 | 27 | 22 | 17 | 2CPm25/16C | 2CP25/16C | 1.1 | 1.5 | metros | 47 | 46 | 45 | 44 | 42 | 40 | 35 | 33 | 30 | 24 | 47 | 46 | 45 | 44 | 42 | 40 | 38 | 35 | 33 | 30 | 27 | 24

## 2CP25-16B
Limites de uso | [5 empty] | USOS E INSTALACIONES
• Altura de aspiracion manométrica hasta 7 m | [5 empty] | Son recomendadas para bombear agua limpia, sin partículas abrasivas y líquidos químicamente no agresivos. La instalación se debe realizar en lugares cerrados, bien aireados y protegidos de la intemperie.
• Temperatura del líquido de -10 °C hasta +90 °C
• Temperatura ambiente hasta +40 °C
• Presión máxima en el cuerpo de la bomba hasta 10 bar
EJECUCIÓN Y NORMAS DE SEGURIDAD
• EN 60335-1 | • EN 60034-1 |  |  |  |  | GARANTIA
• IEC 60335-1 | • IEC 60034-1 |  |  |  |  | • 2 años contra fallas de fábrica
• CEI 61-150 | • CEI 2-3
CERTIFICACIONES
• Empresa con sistema de gestión certificado DNV ISO 9001: CALIDAD
DATOS EXTRAS
• Cuerpo bomba: Hierro fundido. | [5 empty] | • Diámetro de succión: 1.1/4"
• Impulsor: Latón | [5 empty] | • Diámetro de descarga: 1"
• Protector térmico incorporado en versión monofásica
MODELO |  | m³/h | 0 | 0.3 | 0.6 | 0.9 | 1.2 | 1.5 | 1.8 | 2.1 | 2.4 | MODELO |  |  |  | m³/h | 0 | 1.2 | 1.8 | 2.4 | 3 | 3.6 | 4.8 | 6 | 7.2 | 8.4
MONOF. | TRIF. | l/min | 0 | 5 | 10 | 15 | 20 | 25 | 30 | 35 | 40 | MONOF. | TRIF. | kW | HP | l/min | 0 | 20 | 30 | 40 | 50 | 60 | 80 | 100 | 120 | 140 | 0 | 20 | 30 | 40 | 50 | 60 | 70 | 80 | 90 | 100 | 110 | 120 | 140
PKM60 | PK60 | metros | 55 | 50 | 45.5 | 40.5 | 36 | 31 | 27 | 22 | 17 | 2CPm25/16B | 2CP25/16B | 1.5 | 2 | metros | 58 | 56 | 55 | 54 | 53 | 51 | 47 | 43 | 37 | 30 | 58 | 56 | 55 | 54 | 53 | 51 | 49 | 47 | 45 | 43 | 40 | 37 | 30

## 2cp25-16A
Limites de uso | [5 empty] | USOS E INSTALACIONES
• Altura de aspiracion manométrica hasta 7 m | [5 empty] | Son recomendadas para bombear agua limpia, sin partículas abrasivas y líquidos químicamente no agresivos. La instalación se debe realizar en lugares cerrados, bien aireados y protegidos de la intemperie.
• Temperatura del líquido de -10 °C hasta +90 °C
• Temperatura ambiente hasta +40 °C
• Presión máxima en el cuerpo de la bomba hasta 10 bar
EJECUCIÓN Y NORMAS DE SEGURIDAD
• EN 60335-1 | • EN 60034-1 |  |  |  |  | GARANTIA
• IEC 60335-1 | • IEC 60034-1 |  |  |  |  | • 2 años contra fallas de fábrica
• CEI 61-150 | • CEI 2-3
CERTIFICACIONES
• Empresa con sistema de gestión certificado DNV ISO 9001: CALIDAD
DATOS EXTRAS
• Cuerpo bomba: Hierro fundido. | [5 empty] | • Diámetro de succión: 1.1/4"
• Impulsor: Latón | [5 empty] | • Diámetro de descarga: 1"
• Protector térmico incorporado en versión monofásica
MODELO |  | m³/h | 0 | 0.3 | 0.6 | 0.9 | 1.2 | 1.5 | 1.8 | 2.1 | 2.4 | MODELO |  |  |  | m³/h | 0 | 1.2 | 1.8 | 2.4 | 3.6 | 4.8 | 6 | 7.2 | 8.4 | 9.6
MONOF. | TRIF. | l/min | 0 | 5 | 10 | 15 | 20 | 25 | 30 | 35 | 40 | MONOF. | TRIF. | kW | HP | l/min | 0 | 20 | 30 | 40 | 60 | 80 | 100 | 120 | 140 | 160 | 0 | 20 | 30 | 40 | 50 | 60 | 70 | 80 | 90 | 100 | 110 | 120 | 140 | 160
PKM60 | PK60 | metros | 55 | 50 | 45.5 | 40.5 | 36 | 31 | 27 | 22 | 17 | 2CPm25/16A | 2CP25/16A | 2.2 | 3 | metros | 68 | 67 | 65.5 | 64.5 | 62 | 58 | 54 | 48 | 41 | 32 | 68 | 67 | 65.5 | 64.5 | 63 | 62 | 60 | 58 | 56 | 54 | 51 | 48 | 41 | 32

## 2cp32.200c
Limites de uso | [5 empty] | USOS E INSTALACIONES
• Altura de aspiracion manométrica hasta 7 m | [5 empty] | Son recomendadas para bombear agua limpia, sin partículas abrasivas y líquidos químicamente no agresivos. La instalación se debe realizar en lugares cerrados, bien aireados y protegidos de la intemperie.
• Temperatura del líquido de -10 °C hasta +90 °C
• Temperatura ambiente hasta +40 °C
• Presión máxima en el cuerpo de la bomba hasta 10 bar
EJECUCIÓN Y NORMAS DE SEGURIDAD
• EN 60335-1 | • EN 60034-1 |  |  |  |  | GARANTIA
• IEC 60335-1 | • IEC 60034-1 |  |  |  |  | • 2 años contra fallas de fábrica
• CEI 61-150 | • CEI 2-3
CERTIFICACIONES
• Empresa con sistema de gestión certificado DNV ISO 9001: CALIDAD
DATOS EXTRAS
• Cuerpo bomba: Hierro fundido. | [5 empty] | • Diámetro de succión: 1.1/2"
• Impulsor: Latón | [5 empty] | • Diámetro de descarga: 1.1/4"
• Protector térmico incorporado en versión monofásica
MODELO |  | m³/h | 0 | 0.3 | 0.6 | 0.9 | 1.2 | 1.5 | 1.8 | 2.1 | 2.4 | MODELO |  |  |  | m³/h | 0 | 2.4 | 3.6 | 4.8 | 6 | 7.5 | 8.4 | 10.8 | 12 | 15 | 0 | 2.4 | 3 | 3.6 | 4.2 | 4.8 | 5.4 | 6 | 6.6 | 7.5
MONOF. | TRIF. | l/min | 0 | 5 | 10 | 15 | 20 | 25 | 30 | 35 | 40 | MONOF. | TRIF. | kW | HP | l/min | 0 | 40 | 60 | 80 | 100 | 125 | 140 | 180 | 200 | 250 | 0 | 40 | 50 | 60 | 70 | 80 | 90 | 100 | 110 | 125 | 140 | 160 | 180 | 200 | 250 | 70 | 80 | 90 | 100 | 110 | 120
PKM60 | PK60 | metros | 55 | 50 | 45.5 | 40.5 | 36 | 31 | 27 | 22 | 17 | 2CPm32/200C | 2CP32/200C | 3 | 4 | metros | 70 | 66.5 | 65 | 63 | 60.5 | 57 | 55 | 49.5 | 46.5 | 36 | 70 | 66.5 | 65.5 | 65 | 64 | 63 | 62 | 60.5 | 59 | 57 | 55 | 52 | 49.5 | 46.5 | 36 | 38 | 35 | 33 | 30 | 27 | 24

## 2CP32-200B
Limites de uso | [5 empty] | USOS E INSTALACIONES
• Altura de aspiracion manométrica hasta 7 m | [5 empty] | Son recomendadas para bombear agua limpia, sin partículas abrasivas y líquidos químicamente no agresivos. La instalación se debe realizar en lugares cerrados, bien aireados y protegidos de la intemperie.
• Temperatura del líquido de -10 °C hasta +90 °C
• Temperatura ambiente hasta +40 °C
• Presión máxima en el cuerpo de la bomba hasta 10 bar
EJECUCIÓN Y NORMAS DE SEGURIDAD
• EN 60335-1 | • EN 60034-1 |  |  |  |  | GARANTIA
• IEC 60335-1 | • IEC 60034-1 |  |  |  |  | • 2 años contra fallas de fábrica
• CEI 61-150 | • CEI 2-3
CERTIFICACIONES
• Empresa con sistema de gestión certificado DNV ISO 9001: CALIDAD
DATOS EXTRAS
• Cuerpo bomba: Hierro fundido. | [5 empty] | • Diámetro de succión: 1.1/2"
• Impulsor: Latón | [5 empty] | • Diámetro de descarga: 1.1/4"
• Protector térmico incorporado en versión monofásica
MODELO |  | m³/h | 0 | 0.3 | 0.6 | 0.9 | 1.2 | 1.5 | 1.8 | 2.1 | 2.4 | MODELO |  |  |  | m³/h | 0 | 2.4 | 3.6 | 4.8 | 6 | 7.5 | 8.4 | 10.8 | 12 | 15 | 0 | 2.4 | 3 | 3.6 | 4.2 | 4.8 | 5.4 | 6 | 6.6 | 7.5
MONOF. | TRIF. | l/min | 0 | 5 | 10 | 15 | 20 | 25 | 30 | 35 | 40 | MONOF. | TRIF. | kW | HP | l/min | 0 | 40 | 60 | 80 | 100 | 125 | 140 | 180 | 200 | 250 | 0 | 40 | 50 | 60 | 70 | 80 | 90 | 100 | 110 | 125 | 140 | 160 | 180 | 200 | 250 | 70 | 80 | 90 | 100 | 110 | 120
PKM60 | PK60 | metros | 55 | 50 | 45.5 | 40.5 | 36 | 31 | 27 | 22 | 17 | 2CPm32/200B | 2CP32/200B | 4 | 5.5 | metros | 85 | 81 | 79 | 77 | 75 | 72 | 69 | 62 | 58 | 49 | 85 | 81 | 80 | 79 | 78 | 77 | 76 | 75 | 74 | 72 | 69 | 66 | 62 | 58 | 49 | 38 | 35 | 33 | 30 | 27 | 24

## 2CP40-180C
Limites de uso | [5 empty] | USOS E INSTALACIONES
• Altura de aspiracion manométrica hasta 7 m | [5 empty] | Son recomendadas para bombear agua limpia, sin partículas abrasivas y líquidos químicamente no agresivos. La instalación se debe realizar en lugares cerrados, bien aireados y protegidos de la intemperie.
• Temperatura del líquido de -10 °C hasta +90 °C
• Temperatura ambiente hasta +40 °C
• Presión máxima en el cuerpo de la bomba hasta 10 bar
EJECUCIÓN Y NORMAS DE SEGURIDAD
• EN 60335-1 | • EN 60034-1 |  |  |  |  | GARANTIA
• IEC 60335-1 | • IEC 60034-1 |  |  |  |  | • 2 años contra fallas de fábrica
• CEI 61-150 | • CEI 2-3
CERTIFICACIONES
• Empresa con sistema de gestión certificado DNV ISO 9001: CALIDAD
DATOS EXTRAS
• Cuerpo bomba: Hierro fundido. | [5 empty] | • Diámetro de succión: 2"
• Impulsor: Latón | [5 empty] | • Diámetro de descarga: 1.1/2"
• Protector térmico incorporado en versión monofásica
MODELO |  | m³/h | 0 | 0.3 | 0.6 | 0.9 | 1.2 | 1.5 | 1.8 | 2.1 | 2.4 | MODELO |  |  |  | m³/h | 0 | 6 | 6.6 | 7.5 | 8.4 | 12 | 15 | 18 | 21 | 24 | 0 | 0 | 6 | 6.6 | 7.5 | 8.4 | 9.6 | 10.8 | 12 | 15 | 18
MONOF. | TRIF. | l/min | 0 | 5 | 10 | 15 | 20 | 25 | 30 | 35 | 40 | MONOF. | TRIF. | kW | HP | l/min | 0 | 100 | 110 | 125 | 140 | 200 | 250 | 300 | 350 | 400 |  | 0 | 100 | 110 | 125 | 140 | 160 | 180 | 200 | 250 | 300 | 350 | 400 | 70 | 80 | 90 | 100 | 110 | 120
PKM60 | PK60 | metros | 55 | 50 | 45.5 | 40.5 | 36 | 31 | 27 | 22 | 17 | - | 2CP40/180A | 7.5 | 10 | metros | 88 | 85 | 84.5 | 84 | 83 | 79.5 | 76 | 72 | 67 | 60 |  | 64 | 62 | 61 | 60 | 59 | 58 | 56 | 54.5 | 49 | 43 | 35 | 60 | 38 | 35 | 33 | 30 | 27 | 24

## 2CP40-180A
Limites de uso | [5 empty] | USOS E INSTALACIONES
• Altura de aspiracion manométrica hasta 7 m | [5 empty] | Son recomendadas para bombear agua limpia, sin partículas abrasivas y líquidos químicamente no agresivos. La instalación se debe realizar en lugares cerrados, bien aireados y protegidos de la intemperie.
• Temperatura del líquido de -10 °C hasta +90 °C
• Temperatura ambiente hasta +40 °C
• Presión máxima en el cuerpo de la bomba hasta 10 bar
EJECUCIÓN Y NORMAS DE SEGURIDAD
• EN 60335-1 | • EN 60034-1 |  |  |  |  | GARANTIA
• IEC 60335-1 | • IEC 60034-1 |  |  |  |  | • 2 años contra fallas de fábrica
• CEI 61-150 | • CEI 2-3
CERTIFICACIONES
• Empresa con sistema de gestión certificado DNV ISO 9001: CALIDAD
DATOS EXTRAS
• Cuerpo bomba: Hierro fundido. | [5 empty] | • Diámetro de succión: 2"
• Impulsor: Latón | [5 empty] | • Diámetro de descarga: 1.1/2"
MODELO |  | m³/h | 0 | 0.3 | 0.6 | 0.9 | 1.2 | 1.5 | 1.8 | 2.1 | 2.4 | MODELO |  |  |  | m³/h | 0 | 6 | 6.6 | 7.5 | 8.4 | 12 | 15 | 18 | 21 | 24 | 0 | 0 | 6 | 6.6 | 7.5 | 8.4 | 9.6 | 10.8 | 12 | 15 | 18
MONOF. | TRIF. | l/min | 0 | 5 | 10 | 15 | 20 | 25 | 30 | 35 | 40 | MONOF. | TRIF. | kW | HP | l/min | 0 | 100 | 110 | 125 | 140 | 200 | 250 | 300 | 350 | 400 |  | 0 | 100 | 110 | 125 | 140 | 160 | 180 | 200 | 250 | 300 | 350 | 400 | 70 | 80 | 90 | 100 | 110 | 120
PKM60 | PK60 | metros | 55 | 50 | 45.5 | 40.5 | 36 | 31 | 27 | 22 | 17 | - | 2CP40/180A | 7.5 | 10 | metros | 88 | 85 | 84.5 | 84 | 83 | 79.5 | 76 | 72 | 67 | 60 |  | 88 | 85 | 84.5 | 84 | 83 | 82 | 81 | 79.5 | 76 | 72 | 67 | 60 | 38 | 35 | 33 | 30 | 27 | 24

## 2CP40-180B
Limites de uso | [5 empty] | USOS E INSTALACIONES
• Altura de aspiracion manométrica hasta 7 m | [5 empty] | Son recomendadas para bombear agua limpia, sin partículas abrasivas y líquidos químicamente no agresivos. La instalación se debe realizar en lugares cerrados, bien aireados y protegidos de la intemperie.
• Temperatura del líquido de -10 °C hasta +90 °C
• Temperatura ambiente hasta +40 °C
• Presión máxima en el cuerpo de la bomba hasta 10 bar
EJECUCIÓN Y NORMAS DE SEGURIDAD
• EN 60335-1 | • EN 60034-1 |  |  |  |  | GARANTIA
• IEC 60335-1 | • IEC 60034-1 |  |  |  |  | • 2 años contra fallas de fábrica
• CEI 61-150 | • CEI 2-3
CERTIFICACIONES
• Empresa con sistema de gestión certificado DNV ISO 9001: CALIDAD
DATOS EXTRAS
• Cuerpo bomba: Hierro fundido. | [5 empty] | • Diámetro de succión: 2"
• Impulsor: Latón | [5 empty] | • Diámetro de descarga: 1.1/2"
MODELO |  | m³/h | 0 | 0.3 | 0.6 | 0.9 | 1.2 | 1.5 | 1.8 | 2.1 | 2.4 | MODELO |  |  |  | m³/h | 0 | 6 | 6.6 | 7.5 | 9.6 | 12 | 15 | 18 | 21 | 24 | 0 | 0 | 6 | 6.6 | 7.5 | 8.4 | 9.6 | 10.8 | 12 | 15 | 18
MONOF. | TRIF. | l/min | 0 | 5 | 10 | 15 | 20 | 25 | 30 | 35 | 40 | MONOF. | TRIF. | kW | HP | l/min | 0 | 100 | 110 | 125 | 160 | 200 | 250 | 300 | 350 | 400 |  | 0 | 100 | 110 | 125 | 140 | 160 | 180 | 200 | 250 | 300 | 350 | 400 | 70 | 80 | 90 | 100 | 110 | 120
PKM60 | PK60 | metros | 55 | 50 | 45.5 | 40.5 | 36 | 31 | 27 | 22 | 17 | - | 2CP40/180B | 5.5 | 7.5 | metros | 76 | 73 | 72.5 | 72 | 70 | 67.5 | 65 | 59 | 52 | 42 |  | 76 | 73 | 72.5 | 72 | 71 | 70 | 69 | 67.5 | 65 | 59 | 52 | 42 | 38 | 35 | 33 | 30 | 27 | 24

## 2CP32-210B
Limites de uso | [5 empty] | USOS E INSTALACIONES
• Altura de aspiracion manométrica hasta 7 m | [5 empty] | Son recomendadas para bombear agua limpia, sin partículas abrasivas y líquidos químicamente no agresivos. La instalación se debe realizar en lugares cerrados, bien aireados y protegidos de la intemperie.
• Temperatura del líquido de -10 °C hasta +90 °C
• Temperatura ambiente hasta +40 °C
• Presión máxima en el cuerpo de la bomba hasta 10 bar
EJECUCIÓN Y NORMAS DE SEGURIDAD
• EN 60335-1 | • EN 60034-1 |  |  |  |  | GARANTIA
• IEC 60335-1 | • IEC 60034-1 |  |  |  |  | • 2 años contra fallas de fábrica
• CEI 61-150 | • CEI 2-3
CERTIFICACIONES
• Empresa con sistema de gestión certificado DNV ISO 9001: CALIDAD
DATOS EXTRAS
• Cuerpo bomba: Hierro fundido. | [5 empty] | • Diámetro de succión: 2"
• Impulsor: Latón | [5 empty] | • Diámetro de descarga: 1.1/4"
• Protector térmico incorporado en versión monofásica
MODELO |  | m³/h | 0 | 0.3 | 0.6 | 0.9 | 1.2 | 1.5 | 1.8 | 2.1 | 2.4 | MODELO |  |  |  | m³/h | 0 | 2.4 | 3.6 | 4.8 | 6 | 6.6 | 7.5 | 9.6 | 12 | 15 | 0 | 0 | 2.4 | 3 | 3.6 | 4.2 | 4.8 | 5.4 | 6 | 6.6 | 7.5
MONOF. | TRIF. | l/min | 0 | 5 | 10 | 15 | 20 | 25 | 30 | 35 | 40 | MONOF. | TRIF. | kW | HP | l/min | 0 | 40 | 60 | 80 | 100 | 110 | 125 | 160 | 200 | 250 |  | 0 | 40 | 50 | 60 | 70 | 80 | 90 | 100 | 110 | 125 | 140 | 160 | 180 | 200 | 250 | 70 | 80 | 90 | 100 | 110 | 120
PKM60 | PK60 | metros | 55 | 50 | 45.5 | 40.5 | 36 | 31 | 27 | 22 | 17 | - | 2CP32/210B | 5.5 | 7.5 | metros | 94 | 94 | 93 | 91 | 89 | 87 | 85 | 79 | 70 | 56 |  | 94 | 94 | 93.5 | 93 | 92 | 91 | 90 | 89 | 87 | 85 | 83 | 79 | 75 | 70 | 56 | 38 | 35 | 33 | 30 | 27 | 24

## 2CP32-210A
Limites de uso |  | USOS E INSTALACIONES
• Altura de aspiracion manométrica hasta 7 m |  | Son recomendadas para bombear agua limpia, sin partículas abrasivas y líquidos químicamente no agresivos. La instalación se debe realizar en lugares cerrados, bien aireados y protegidos de la intemperie.
• Temperatura del líquido de -10 °C hasta +90 °C
• Temperatura ambiente hasta +40 °C
• Presión máxima en el cuerpo de la bomba hasta 10 bar
EJECUCIÓN Y NORMAS DE SEGURIDAD
• EN 60335-1 | • EN 60034-1 | GARANTIA
• IEC 60335-1 | • IEC 60034-1 | • 2 años contra fallas de fábrica
• CEI 61-150 | • CEI 2-3
CERTIFICACIONES
• Empresa con sistema de gestión certificado DNV ISO 9001: CALIDAD
DATOS EXTRAS
• Cuerpo bomba: Hierro fundido. |  | • Diámetro de succión: 2"
• Impulsor: Latón |  | • Diámetro de descarga: 1.1/4"
|  |  | MODELO |  |  |  | m³/h | 0 | 2.4 | 3.6 | 4.8 | 6 | 7.5 | 9.6 | 10.8 | 12 | 15 | 0 | 0 | 2.4 | 3 | 3.6 | 4.2 | 4.8 | 5.4 | 6 | 6.6 | 7.5
|  |  | MONOF. | TRIF. | kW | HP | l/min | 0 | 40 | 60 | 80 | 100 | 125 | 160 | 180 | 200 | 250 |  | 0 | 40 | 50 | 60 | 70 | 80 | 90 | 100 | 110 | 125 | 140 | 160 | 180 | 200 | 250 | 70 | 80 | 90 | 100 | 110 | 120
|  |  | - | 2CP32/210A | 7.5 | 10 | metros | 112 | 111 | 110.5 | 110 | 108 | 105 | 99 | 94 | 89 | 74 |  | 112 | 111 | 110.8 | 110.5 | 110.3 | 110 | 109 | 108 | 107 | 105 | 102 | 99 | 94 | 89 | 74 | 38 | 35 | 33 | 30 | 27 | 24

## 2CP40-200B
Limites de uso |  | USOS E INSTALACIONES
• Altura de aspiracion manométrica hasta 7 m |  | Son recomendadas para bombear agua limpia, sin partículas abrasivas y líquidos químicamente no agresivos. La instalación se debe realizar en lugares cerrados, bien aireados y protegidos de la intemperie.
• Temperatura del líquido de -10 °C hasta +90 °C
• Temperatura ambiente hasta +40 °C
• Presión máxima en el cuerpo de la bomba hasta 10 bar
EJECUCIÓN Y NORMAS DE SEGURIDAD
• EN 60335-1 | • EN 60034-1 | GARANTIA
• IEC 60335-1 | • IEC 60034-1 | • 2 años contra fallas de fábrica
• CEI 61-150 | • CEI 2-3
CERTIFICACIONES
• Empresa con sistema de gestión certificado DNV ISO 9001: CALIDAD
DATOS EXTRAS
• Cuerpo bomba: Hierro fundido. |  | • Diámetro de succión: 2"
• Impulsor: Latón |  | • Diámetro de descarga: 1.1/2"
|  |  | MODELO |  |  |  | m³/h | 0 | 6 | 9 | 10.8 | 12 | 15 | 18 | 21 | 24 | 27 | 0 | 0 | 6 | 9 | 10.8 | 12 | 15 | 18 | 21 | 24 | 27
|  |  | MONOF. | TRIF. | kW | HP | l/min | 0 | 100 | 150 | 180 | 200 | 250 | 300 | 350 | 400 | 450 |  | 0 | 100 | 150 | 180 | 200 | 250 | 300 | 350 | 400 | 450 | 160 | 180 | 200 | 250 | 70 | 80 | 90 | 100 | 110 | 120
|  |  | - | 2CP40/200B | 9.2 | 12.5 | metros | 97 | 94 | 92 | 90 | 88 | 85 | 80 | 74 | 68 | 61 |  | 105 | 102 | 100 | 98 | 97 | 93 | 88 | 83 | 76 | 69 | 99 | 94 | 89 | 74 | 38 | 35 | 33 | 30 | 27 | 24

## 2CP40-200A
Limites de uso |  |  | USOS E INSTALACIONES
• Altura de aspiracion manométrica hasta 7 m |  |  | Son recomendadas para bombear agua limpia, sin partículas abrasivas y líquidos químicamente no agresivos. La instalación se debe realizar en lugares cerrados, bien aireados y protegidos de la intemperie.
• Temperatura del líquido de -10 °C hasta +90 °C
• Temperatura ambiente hasta +40 °C
• Presión máxima en el cuerpo de la bomba hasta 10 bar
EJECUCIÓN Y NORMAS DE SEGURIDAD
• EN 60335-1 | • EN 60034-1 |  | GARANTIA
• IEC 60335-1 | • IEC 60034-1 |  | • 2 años contra fallas de fábrica
• CEI 61-150 | • CEI 2-3
CERTIFICACIONES
• Empresa con sistema de gestión certificado DNV ISO 9001: CALIDAD
DATOS EXTRAS
• Cuerpo bomba: Hierro fundido. |  |  | • Diámetro de succión: 2"
• Impulsor: Latón |  |  | • Diámetro de descarga: 1.1/2"
X
|  |  |  | MODELO |  |  |  | m³/h | 0 | 6 | 9 | 10.8 | 12 | 15 | 18 | 21 | 24 | 27 | 0 | 0 | 6 | 9 | 10.8 | 12 | 15 | 18 | 21 | 24 | 27
|  |  |  | MONOF. | TRIF. | kW | HP | l/min | 0 | 100 | 150 | 180 | 200 | 250 | 300 | 350 | 400 | 450 |  | 0 | 100 | 150 | 180 | 200 | 250 | 300 | 350 | 400 | 450 | 160 | 180 | 200 | 250 | 70 | 80 | 90 | 100 | 110 | 120
|  |  |  | - | 2CP40/200A | 11 | 15 | metros | 105 | 102 | 100 | 98 | 97 | 93 | 88 | 83 | 76 | 69 |  | 105 | 102 | 100 | 98 | 97 | 93 | 88 | 83 | 76 | 69 | 99 | 94 | 89 | 74 | 38 | 35 | 33 | 30 | 27 | 24