## CPM130
Limites de uso | [5 empty] | USOS E INSTALACIONES
• Altura de aspiracion manométrica hasta 7 m | [5 empty] | Son recomendadas para bombear agua limpia, sin partículas abrasivas y líquidos químicamente no agresivos. La instalación se debe realizar en lugares cerrados, bien aireados y protegidos de la intemperie.
• Temperatura del líquido de -10 °C hasta +90 °C
• Temperatura ambiente hasta +40 °C
• Presión máxima en el cuerpo de la bomba hasta 6 bar
EJECUCIÓN Y NORMAS DE SEGURIDAD
• EN 60335-1 | • EN 60034-1 |  |  |  |  | GARANTIA
• IEC 60335-1 | • IEC 60034-1 |  |  |  |  | • 2 años contra fallas de fábrica
• CEI 61-150 | • CEI 2-3
CERTIFICACIONES
• Empresa con sistema de gestión certificado DNV ISO 9001: CALIDAD
DATOS EXTRAS
• Cuerpo bomba: Hierro fundido. | [5 empty] | • Diámetro de succión: 1"
• Impulsor: Acero inoxidable | [5 empty] | • Diámetro de descarga: 1"
• Protector térmico incorporado en versión monofásica
MODELO |  | m³/h | 0 | 0.3 | 0.6 | 0.9 | 1.2 | 1.5 | 1.8 | 2.1 | 2.4 | MODELO |  |  |  | m³/h | 0 | 0.6 | 1.2 | 1.8 | 2.4 | 3 | 3.6 | 4.2 | 4.8 | 0 | 10 | 20 | 30 | 40 | 50 | 60 | 70 | 80
MONOF. | TRIF. | l/min | 0 | 5 | 10 | 15 | 20 | 25 | 30 | 35 | 40 | MONOF. | TRIF. | kW | HP | l/min | 0 | 10 | 20 | 30 | 40 | 50 | 60 | 70 | 80 | 23 | 22 | 21 | 20 | 19 | 18 | 17 | 15.5 | 14
PKM60 | PK60 | metros | 55 | 50 | 45.5 | 40.5 | 36 | 31 | 27 | 22 | 17 | CPm130 | CP130 | 0.37 | 0.5 | metros | 23 | 22 | 21 | 20 | 19 | 18 | 17 | 15.5 | 14

## CP170M
Limites de uso | [5 empty] | USOS E INSTALACIONES
• Altura de aspiracion manométrica hasta 7 m | [5 empty] | Son recomendadas para bombear agua limpia, sin partículas abrasivas y líquidos químicamente no agresivos. La instalación se debe realizar en lugares cerrados, bien aireados y protegidos de la intemperie.
• Temperatura del líquido de -10 °C hasta +90 °C
• Temperatura ambiente hasta +40 °C
• Presión máxima en el cuerpo de la bomba hasta 6 bar
EJECUCIÓN Y NORMAS DE SEGURIDAD
• EN 60335-1 | • EN 60034-1 |  |  |  |  | GARANTIA
• IEC 60335-1 | • IEC 60034-1 |  |  |  |  | • 2 años contra fallas de fábrica
• CEI 61-150 | • CEI 2-3
CERTIFICACIONES
• Empresa con sistema de gestión certificado DNV ISO 9001: CALIDAD
DATOS EXTRAS
• Cuerpo bomba: Hierro fundido. | [5 empty] | • Diámetro de succión: 1.1/4"
• Impulsor: Acero inoxidable | [5 empty] | • Diámetro de descarga: 1"
• Protector térmico incorporado en versión monofásica
MODELO |  | m³/h | 0 | 0.3 | 0.6 | 0.9 | 1.2 | 1.5 | 1.8 | 2.1 | 2.4 | MODELO |  |  |  | m³/h | 0 | 1.8 | 2.4 | 3.6 | 4.2 | 4.8 | 6 | 7.2 | 8.4 | 9.6 | 0 | 30 | 40 | 50 | 60 | 70 | 80 | 90 | 100 | 110 | 120 | 130 | 140 | 150 | 160
MONOF. | TRIF. | l/min | 0 | 5 | 10 | 15 | 20 | 25 | 30 | 35 | 40 | MONOF. | TRIF. | kW | HP | l/min | 0 | 30 | 40 | 60 | 70 | 80 | 100 | 120 | 140 | 160 | 36 | 35 | 34.5 | 33.5 | 33 | 32 | 31 | 30 | 29 | 28 | 26.5 | 25 | 23 | 21 | 19
PKM60 | PK60 | metros | 55 | 50 | 45.5 | 40.5 | 36 | 31 | 27 | 22 | 17 | CPm170M | CP170M | 1.1 | 1.5 | metros | 36 | 35 | 34.5 | 33 | 32 | 31 | 29 | 26.5 | 23 | 19

## CP170
Limites de uso | [5 empty] | USOS E INSTALACIONES
• Altura de aspiracion manométrica hasta 7 m | [5 empty] | Son recomendadas para bombear agua limpia, sin partículas abrasivas y líquidos químicamente no agresivos. La instalación se debe realizar en lugares cerrados, bien aireados y protegidos de la intemperie.
• Temperatura del líquido de -10 °C hasta +90 °C
• Temperatura ambiente hasta +40 °C
• Presión máxima en el cuerpo de la bomba hasta 6 bar
EJECUCIÓN Y NORMAS DE SEGURIDAD
• EN 60335-1 | • EN 60034-1 |  |  |  |  | GARANTIA
• IEC 60335-1 | • IEC 60034-1 |  |  |  |  | • 2 años contra fallas de fábrica
• CEI 61-150 | • CEI 2-3
CERTIFICACIONES
• Empresa con sistema de gestión certificado DNV ISO 9001: CALIDAD
DATOS EXTRAS
• Cuerpo bomba: Hierro fundido. | [5 empty] | • Diámetro de succión: 1.1/4"
• Impulsor: Acero inoxidable | [5 empty] | • Diámetro de descarga: 1"
• Protector térmico incorporado en versión monofásica
MODELO |  | m³/h | 0 | 0.3 | 0.6 | 0.9 | 1.2 | 1.5 | 1.8 | 2.1 | 2.4 | MODELO |  |  |  | m³/h | 0 | 1.8 | 2.4 | 3 | 3.6 | 4.2 | 4.8 | 5.4 | 6 | 6.6 | 7.2 | 30 | 40 | 50 | 60 | 70 | 80 | 90 | 100 | 110 | 120 | 130 | 140 | 150 | 160
MONOF. | TRIF. | l/min | 0 | 5 | 10 | 15 | 20 | 25 | 30 | 35 | 40 | MONOF. | TRIF. | kW | HP | l/min | 0 | 30 | 40 | 50 | 60 | 70 | 80 | 90 | 100 | 110 | 120 | 35 | 34.5 | 33.5 | 33 | 32 | 31 | 30 | 29 | 28 | 26.5 | 25 | 23 | 21 | 19
PKM60 | PK60 | metros | 55 | 50 | 45.5 | 40.5 | 36 | 31 | 27 | 22 | 17 | CPm170 | CP170 | 1.1 | 1.5 | metros | 41 | 38 | 37 | 36 | 35 | 33.5 | 32 | 30 | 27.5 | 25 | 22

## CP190
Limites de uso | [5 empty] | USOS E INSTALACIONES
• Altura de aspiracion manométrica hasta 7 m | [5 empty] | Son recomendadas para bombear agua limpia, sin partículas abrasivas y líquidos químicamente no agresivos. La instalación se debe realizar en lugares cerrados, bien aireados y protegidos de la intemperie.
• Temperatura del líquido de -10 °C hasta +90 °C
• Temperatura ambiente hasta +40 °C
• Presión máxima en el cuerpo de la bomba hasta 6 bar
EJECUCIÓN Y NORMAS DE SEGURIDAD
• EN 60335-1 | • EN 60034-1 |  |  |  |  | GARANTIA
• IEC 60335-1 | • IEC 60034-1 |  |  |  |  | • 2 años contra fallas de fábrica
• CEI 61-150 | • CEI 2-3
CERTIFICACIONES
• Empresa con sistema de gestión certificado DNV ISO 9001: CALIDAD
DATOS EXTRAS
• Cuerpo bomba: Hierro fundido. | [5 empty] | • Diámetro de succión: 1.1/4"
• Impulsor: Acero inoxidable | [5 empty] | • Diámetro de descarga: 1"
• Protector térmico incorporado en versión monofásica
MODELO |  | m³/h | 0 | 0.3 | 0.6 | 0.9 | 1.2 | 1.5 | 1.8 | 2.1 | 2.4 | MODELO |  |  |  | m³/h | 0 | 1.8 | 2.4 | 3 | 3.6 | 4.2 | 4.8 | 6 | 6.6 | 7.2 | 8.4 | 0 | 30 | 40 | 50 | 60 | 70 | 80 | 90 | 100 | 110 | 120 | 130 | 140
MONOF. | TRIF. | l/min | 0 | 5 | 10 | 15 | 20 | 25 | 30 | 35 | 40 | MONOF. | TRIF. | kW | HP | l/min | 0 | 30 | 40 | 50 | 60 | 70 | 80 | 100 | 110 | 120 | 140 | 48 | 46 | 44.5 | 43 | 41.5 | 40 | 38 | 36 | 34.5 | 32.5 | 30.5 | 28 | 26
PKM60 | PK60 | metros | 55 | 50 | 45.5 | 40.5 | 36 | 31 | 27 | 22 | 17 | CPm190 | CP190 | 1.5 | 2 | metros | 48 | 46 | 44.5 | 43 | 41.5 | 40 | 38 | 34.5 | 32.5 | 30.5 | 26

## CP200
Limites de uso | [5 empty] | USOS E INSTALACIONES
• Altura de aspiracion manométrica hasta 7 m | [5 empty] | Son recomendadas para bombear agua limpia, sin partículas abrasivas y líquidos químicamente no agresivos. La instalación se debe realizar en lugares cerrados, bien aireados y protegidos de la intemperie.
• Temperatura del líquido de -10 °C hasta +90 °C
• Temperatura ambiente hasta +40 °C
• Presión máxima en el cuerpo de la bomba hasta 6 bar
EJECUCIÓN Y NORMAS DE SEGURIDAD
• EN 60335-1 | • EN 60034-1 |  |  |  |  | GARANTIA
• IEC 60335-1 | • IEC 60034-1 |  |  |  |  | • 2 años contra fallas de fábrica
• CEI 61-150 | • CEI 2-3
CERTIFICACIONES
• Empresa con sistema de gestión certificado DNV ISO 9001: CALIDAD
DATOS EXTRAS
• Cuerpo bomba: Hierro fundido. | [5 empty] | • Diámetro de succión: 1.1/4"
• Impulsor: Acero inoxidable | [5 empty] | • Diámetro de descarga: 1"
• Protector térmico incorporado en versión monofásica
MODELO |  | m³/h | 0 | 0.3 | 0.6 | 0.9 | 1.2 | 1.5 | 1.8 | 2.1 | 2.4 | MODELO |  |  |  | m³/h | 0 | 1.8 | 2.4 | 3 | 3.6 | 4.2 | 5.4 | 6 | 7.2 | 7.8 | 9 | 0 | 30 | 40 | 50 | 60 | 70 | 80 | 90 | 100 | 110 | 120 | 130 | 140 | 150
MONOF. | TRIF. | l/min | 0 | 5 | 10 | 15 | 20 | 25 | 30 | 35 | 40 | MONOF. | TRIF. | kW | HP | l/min | 0 | 30 | 40 | 50 | 60 | 70 | 90 | 100 | 120 | 130 | 150 | 56 | 55 | 54.5 | 53.5 | 52 | 51 | 49.5 | 48 | 46 | 44.5 | 42.5 | 40.5 | 38.5 | 36
PKM60 | PK60 | metros | 55 | 50 | 45.5 | 40.5 | 36 | 31 | 27 | 22 | 17 | CPm200 | CP200 | 1.5 | 2 | metros | 56 | 55 | 54.5 | 53.5 | 52 | 51 | 48 | 46 | 42.5 | 40.5 | 36

## CP160C
Limites de uso | [5 empty] | USOS E INSTALACIONES
• Altura de aspiracion manométrica hasta 7 m | [5 empty] | Son recomendadas para bombear agua limpia, sin partículas abrasivas y líquidos químicamente no agresivos. La instalación se debe realizar en lugares cerrados, bien aireados y protegidos de la intemperie.
• Temperatura del líquido de -10 °C hasta +90 °C
• Temperatura ambiente hasta +40 °C
• Presión máxima en el cuerpo de la bomba hasta 10 bar
EJECUCIÓN Y NORMAS DE SEGURIDAD
• EN 60335-1 | • EN 60034-1 |  |  |  |  | GARANTIA
• IEC 60335-1 | • IEC 60034-1 |  |  |  |  | • 2 años contra fallas de fábrica
• CEI 61-150 | • CEI 2-3
CERTIFICACIONES
• Empresa con sistema de gestión certificado DNV ISO 9001: CALIDAD
DATOS EXTRAS
• Cuerpo bomba: Hierro fundido. | [5 empty] | • Diámetro de succión: 1.1/2"
• Impulsor: Acero inoxidable | [5 empty] | • Diámetro de descarga: 1"
• Protector térmico incorporado en versión monofásica
MODELO |  | m³/h | 0 | 0.3 | 0.6 | 0.9 | 1.2 | 1.5 | 1.8 | 2.1 | 2.4 | MODELO |  |  |  | m³/h | 0 | 3 | 4.5 | 6 | 7.5 | 9 | 10.5 | 12 | 0 | 7.2 | 8.4 | 0 | 30 | 40 | 50 | 60 | 70 | 80 | 90 | 100 | 110 | 120 | 130 | 140
MONOF. | TRIF. | l/min | 0 | 5 | 10 | 15 | 20 | 25 | 30 | 35 | 40 | MONOF. | TRIF. | kW | HP | l/min | 0 | 50 | 75 | 100 | 125 | 150 | 175 | 200 |  | 120 | 140 | 48 | 46 | 44.5 | 43 | 41.5 | 40 | 38 | 36 | 34.5 | 32.5 | 30.5 | 28 | 26
PKM60 | PK60 | metros | 55 | 50 | 45.5 | 40.5 | 36 | 31 | 27 | 22 | 17 | CPm160C | CP160C | 1.1 | 1.5 | metros | 32 | 31 | 30.5 | 29.5 | 28 | 26 | 23 | 20 |  | 30.5 | 26

## CP160B
Limites de uso | [5 empty] | USOS E INSTALACIONES
• Altura de aspiracion manométrica hasta 7 m | [5 empty] | Son recomendadas para bombear agua limpia, sin partículas abrasivas y líquidos químicamente no agresivos. La instalación se debe realizar en lugares cerrados, bien aireados y protegidos de la intemperie.
• Temperatura del líquido de -10 °C hasta +90 °C
• Temperatura ambiente hasta +40 °C
• Presión máxima en el cuerpo de la bomba hasta 10 bar
EJECUCIÓN Y NORMAS DE SEGURIDAD
• EN 60335-1 | • EN 60034-1 |  |  |  |  | GARANTIA
• IEC 60335-1 | • IEC 60034-1 |  |  |  |  | • 2 años contra fallas de fábrica
• CEI 61-150 | • CEI 2-3
CERTIFICACIONES
• Empresa con sistema de gestión certificado DNV ISO 9001: CALIDAD
DATOS EXTRAS
• Cuerpo bomba: Hierro fundido. | [5 empty] | • Diámetro de succión: 1.1/2"
• Impulsor: Acero inoxidable | [5 empty] | • Diámetro de descarga: 1"
• Protector térmico incorporado en versión monofásica
MODELO |  | m³/h | 0 | 0.3 | 0.6 | 0.9 | 1.2 | 1.5 | 1.8 | 2.1 | 2.4 | MODELO |  |  |  | m³/h | 0 | 3 | 4.5 | 6 | 7.5 | 9 | 10.5 | 12 | 13.2 | 14.4 | 0 | 0 | 30 | 40 | 50 | 60 | 70 | 80 | 90 | 100 | 110 | 120 | 130 | 140
MONOF. | TRIF. | l/min | 0 | 5 | 10 | 15 | 20 | 25 | 30 | 35 | 40 | MONOF. | TRIF. | kW | HP | l/min | 0 | 50 | 75 | 100 | 125 | 150 | 175 | 200 | 220 | 240 |  | 48 | 46 | 44.5 | 43 | 41.5 | 40 | 38 | 36 | 34.5 | 32.5 | 30.5 | 28 | 26
PKM60 | PK60 | metros | 55 | 50 | 45.5 | 40.5 | 36 | 31 | 27 | 22 | 17 | CPm160B | CP160B | 1.5 | 2 | metros | 37 | 36 | 35.5 | 34.5 | 33.5 | 31.5 | 29 | 26.5 | 23

## CP160A
Limites de uso | [5 empty] | USOS E INSTALACIONES
• Altura de aspiracion manométrica hasta 7 m | [5 empty] | Son recomendadas para bombear agua limpia, sin partículas abrasivas y líquidos químicamente no agresivos. La instalación se debe realizar en lugares cerrados, bien aireados y protegidos de la intemperie.
• Temperatura del líquido de -10 °C hasta +90 °C
• Temperatura ambiente hasta +40 °C
• Presión máxima en el cuerpo de la bomba hasta 10 bar
EJECUCIÓN Y NORMAS DE SEGURIDAD
• EN 60335-1 | • EN 60034-1 |  |  |  |  | GARANTIA
• IEC 60335-1 | • IEC 60034-1 |  |  |  |  | • 2 años contra fallas de fábrica
• CEI 61-150 | • CEI 2-3
CERTIFICACIONES
• Empresa con sistema de gestión certificado DNV ISO 9001: CALIDAD
DATOS EXTRAS
• Cuerpo bomba: Hierro fundido. | [5 empty] | • Diámetro de succión: 1.1/2"
• Impulsor: Acero inoxidable | [5 empty] | • Diámetro de descarga: 1"
• Protector térmico incorporado en versión monofásica
MODELO |  | m³/h | 0 | 0.3 | 0.6 | 0.9 | 1.2 | 1.5 | 1.8 | 2.1 | 2.4 | MODELO |  |  |  | m³/h | 0 | 3 | 4.5 | 6 | 7.5 | 9 | 10.5 | 12 | 13.2 | 14.4 | 0 | 0 | 30 | 40 | 50 | 60 | 70 | 80 | 90 | 100 | 110 | 120 | 130 | 140
MONOF. | TRIF. | l/min | 0 | 5 | 10 | 15 | 20 | 25 | 30 | 35 | 40 | MONOF. | TRIF. | kW | HP | l/min | 0 | 50 | 75 | 100 | 125 | 150 | 175 | 200 | 220 | 240 |  | 48 | 46 | 44.5 | 43 | 41.5 | 40 | 38 | 36 | 34.5 | 32.5 | 30.5 | 28 | 26
PKM60 | PK60 | metros | 55 | 50 | 45.5 | 40.5 | 36 | 31 | 27 | 22 | 17 | CPm160A | CP160A | 2.2 | 3 | metros | 43 | 42 | 41.5 | 40.5 | 39.5 | 38 | 35.5 | 33 | 30 | 26

## CP210C
Limites de uso | [5 empty] | USOS E INSTALACIONES
• Altura de aspiracion manométrica hasta 7 m | [5 empty] | Son recomendadas para bombear agua limpia, sin partículas abrasivas y líquidos químicamente no agresivos. La instalación se debe realizar en lugares cerrados, bien aireados y protegidos de la intemperie.
• Temperatura del líquido de -10 °C hasta +90 °C
• Temperatura ambiente hasta +40 °C
• Presión máxima en el cuerpo de la bomba hasta 10 bar
EJECUCIÓN Y NORMAS DE SEGURIDAD
• EN 60335-1 | • EN 60034-1 |  |  |  |  | GARANTIA
• IEC 60335-1 | • IEC 60034-1 |  |  |  |  | • 2 años contra fallas de fábrica
• CEI 61-150 | • CEI 2-3
CERTIFICACIONES
• Empresa con sistema de gestión certificado DNV ISO 9001: CALIDAD
DATOS EXTRAS
• Cuerpo bomba: Hierro fundido. | [5 empty] | • Diámetro de succión: 1.1/2"
• Impulsor: Acero inoxidable | [5 empty] | • Diámetro de descarga: 1"
• Protector térmico incorporado en versión monofásica
MODELO |  | m³/h | 0 | 0.3 | 0.6 | 0.9 | 1.2 | 1.5 | 1.8 | 2.1 | 2.4 | MODELO |  |  |  | m³/h | 0 | 3 | 4.5 | 6 | 7.5 | 9 | 10.5 | 12 | 13.2 | 14.4 | 15 | 0 | 30 | 40 | 50 | 60 | 70 | 80 | 90 | 100 | 110 | 120 | 130 | 140
MONOF. | TRIF. | l/min | 0 | 5 | 10 | 15 | 20 | 25 | 30 | 35 | 40 | MONOF. | TRIF. | kW | HP | l/min | 0 | 50 | 75 | 100 | 125 | 150 | 175 | 200 | 220 | 240 | 250 | 48 | 46 | 44.5 | 43 | 41.5 | 40 | 38 | 36 | 34.5 | 32.5 | 30.5 | 28 | 26
PKM60 | PK60 | metros | 55 | 50 | 45.5 | 40.5 | 36 | 31 | 27 | 22 | 17 | CPm210C | CP210C | 2.2 | 3 | metros | 46 | 45.5 | 44.5 | 43.5 | 42 | 40 | 37.5 | 34.5 | 32 | 28.5 | 27

## CP210B
Limites de uso | [5 empty] | USOS E INSTALACIONES
• Altura de aspiracion manométrica hasta 7 m | [5 empty] | Son recomendadas para bombear agua limpia, sin partículas abrasivas y líquidos químicamente no agresivos. La instalación se debe realizar en lugares cerrados, bien aireados y protegidos de la intemperie.
• Temperatura del líquido de -10 °C hasta +90 °C
• Temperatura ambiente hasta +40 °C
• Presión máxima en el cuerpo de la bomba hasta 10 bar
EJECUCIÓN Y NORMAS DE SEGURIDAD
• EN 60335-1 | • EN 60034-1 |  |  |  |  | GARANTIA
• IEC 60335-1 | • IEC 60034-1 |  |  |  |  | • 2 años contra fallas de fábrica
• CEI 61-150 | • CEI 2-3
CERTIFICACIONES
• Empresa con sistema de gestión certificado DNV ISO 9001: CALIDAD
DATOS EXTRAS
• Cuerpo bomba: Hierro fundido. | [5 empty] | • Diámetro de succión: 1.1/2"
• Impulsor: Acero inoxidable | [5 empty] | • Diámetro de descarga: 1"
• Protector térmico incorporado en versión monofásica
MODELO |  | m³/h | 0 | 0.3 | 0.6 | 0.9 | 1.2 | 1.5 | 1.8 | 2.1 | 2.4 | MODELO |  |  |  | m³/h | 0 | 3 | 4.5 | 6 | 7.5 | 9 | 10.5 | 12 | 13.2 | 15 | 16.2 | MODELO |  |  |  | m³/h | 0 | 3 | 4.5 | 6 | 7.5 | 9 | 10.5 | 12 | 13.2 | 14.4 | 15
MONOF. | TRIF. | l/min | 0 | 5 | 10 | 15 | 20 | 25 | 30 | 35 | 40 | MONOF. | TRIF. | kW | HP | l/min | 0 | 50 | 75 | 100 | 125 | 150 | 175 | 200 | 220 | 250 | 270 | MONOF. | TRIF. | kW | HP | l/min | 0 | 50 | 75 | 100 | 125 | 150 | 175 | 200 | 220 | 240 | 250 | 270
PKM60 | PK60 | metros | 55 | 50 | 45.5 | 40.5 | 36 | 31 | 27 | 22 | 17 | CPm210B | CP210B | 3 | 4 | metros | 54 | 53 | 52 | 51 | 49.5 | 48 | 45.5 | 43 | 40 | 37 | 34 | CPm210C | CP210C | 2.2 | 3 | metros | 54 | 53 | 52 | 51 | 49.5 | 48 | 45.5 | 43 | 40 | 38.5 | 37 | 34

## CP220C
Limites de uso | [5 empty] | USOS E INSTALACIONES
• Altura de aspiracion manométrica hasta 7 m | [5 empty] | Son recomendadas para bombear agua limpia, sin partículas abrasivas y líquidos químicamente no agresivos. La instalación se debe realizar en lugares cerrados, bien aireados y protegidos de la intemperie.
• Temperatura del líquido de -10 °C hasta +90 °C
• Temperatura ambiente hasta +40 °C
• Presión máxima en el cuerpo de la bomba hasta 10 bar
EJECUCIÓN Y NORMAS DE SEGURIDAD
• EN 60335-1 | • EN 60034-1 |  |  |  |  | GARANTIA
• IEC 60335-1 | • IEC 60034-1 |  |  |  |  | • 2 años contra fallas de fábrica
• CEI 61-150 | • CEI 2-3
CERTIFICACIONES
• Empresa con sistema de gestión certificado DNV ISO 9001: CALIDAD
DATOS EXTRAS
• Cuerpo bomba: Hierro fundido. | [5 empty] | • Diámetro de succión: 2"
• Impulsor: Latón | [5 empty] | • Diámetro de descarga: 2"
• Protector térmico incorporado en versión monofásica
MODELO |  | m³/h | 0 | 0.3 | 0.6 | 0.9 | 1.2 | 1.5 | 1.8 | 2.1 | 2.4 | MODELO |  |  |  | m³/h | 0 | 3 | 6 | 12 | 18 | 24 | 30 | 33 | 0 | 15 | 16.2 | MODELO |  |  |  | m³/h | 0 | 3 | 4.5 | 6 | 7.5 | 9 | 10.5 | 12 | 13.2 | 14.4 | 15
MONOF. | TRIF. | l/min | 0 | 5 | 10 | 15 | 20 | 25 | 30 | 35 | 40 | MONOF. | TRIF. | kW | HP | l/min | 0 | 50 | 100 | 200 | 300 | 400 | 500 | 550 |  | 250 | 270 | MONOF. | TRIF. | kW | HP | l/min | 0 | 50 | 75 | 100 | 125 | 150 | 175 | 200 | 220 | 240 | 250 | 270
PKM60 | PK60 | metros | 55 | 50 | 45.5 | 40.5 | 36 | 31 | 27 | 22 | 17 | CPm220C | PC220C | 2.2 | 3 | metros | 34 | 34 | 33.5 | 32 | 29 | 24.3 | 17.9 | 14 |  | 37 | 34 | CPm210C | CP210C | 2.2 | 3 | metros | 54 | 53 | 52 | 51 | 49.5 | 48 | 45.5 | 43 | 40 | 38.5 | 37 | 34

## CP220B
Limites de uso | [5 empty] | USOS E INSTALACIONES
• Altura de aspiracion manométrica hasta 7 m | [5 empty] | Son recomendadas para bombear agua limpia, sin partículas abrasivas y líquidos químicamente no agresivos. La instalación se debe realizar en lugares cerrados, bien aireados y protegidos de la intemperie.
• Temperatura del líquido de -10 °C hasta +90 °C
• Temperatura ambiente hasta +40 °C
• Presión máxima en el cuerpo de la bomba hasta 10 bar
EJECUCIÓN Y NORMAS DE SEGURIDAD
• EN 60335-1 | • EN 60034-1 |  |  |  |  | GARANTIA
• IEC 60335-1 | • IEC 60034-1 |  |  |  |  | • 2 años contra fallas de fábrica
• CEI 61-150 | • CEI 2-3
CERTIFICACIONES
• Empresa con sistema de gestión certificado DNV ISO 9001: CALIDAD
DATOS EXTRAS
• Cuerpo bomba: Hierro fundido. | [5 empty] | • Diámetro de succión: 2"
• Impulsor: Latón | [5 empty] | • Diámetro de descarga: 2"
MODELO |  | m³/h | 0 | 0.3 | 0.6 | 0.9 | 1.2 | 1.5 | 1.8 | 2.1 | 2.4 | MODELO |  |  |  | m³/h | 0 | 3 | 6 | 12 | 18 | 24 | 30 | 33 | 0 | 15 | 16.2 | MODELO |  |  |  | m³/h | 0 | 3 | 4.5 | 6 | 7.5 | 9 | 10.5 | 12 | 13.2 | 14.4 | 15
MONOF. | TRIF. | l/min | 0 | 5 | 10 | 15 | 20 | 25 | 30 | 35 | 40 | MONOF. | TRIF. | kW | HP | l/min | 0 | 50 | 100 | 200 | 300 | 400 | 500 | 550 |  | 250 | 270 | MONOF. | TRIF. | kW | HP | l/min | 0 | 50 | 75 | 100 | 125 | 150 | 175 | 200 | 220 | 240 | 250 | 270
PKM60 | PK60 | metros | 55 | 50 | 45.5 | 40.5 | 36 | 31 | 27 | 22 | 17 | - | CP220B | 3 | 4 | metros | 38 | 38 | 37.5 | 36 | 33 | 28.5 | 22 | 18 |  | 37 | 34 | CPm210C | CP210C | 2.2 | 3 | metros | 54 | 53 | 52 | 51 | 49.5 | 48 | 45.5 | 43 | 40 | 38.5 | 37 | 34

## CP220A
Limites de uso | [5 empty] | USOS E INSTALACIONES
• Altura de aspiracion manométrica hasta 7 m | [5 empty] | Son recomendadas para bombear agua limpia, sin partículas abrasivas y líquidos químicamente no agresivos. La instalación se debe realizar en lugares cerrados, bien aireados y protegidos de la intemperie.
• Temperatura del líquido de -10 °C hasta +90 °C
• Temperatura ambiente hasta +40 °C
• Presión máxima en el cuerpo de la bomba hasta 10 bar
EJECUCIÓN Y NORMAS DE SEGURIDAD
• EN 60335-1 | • EN 60034-1 |  |  |  |  | GARANTIA
• IEC 60335-1 | • IEC 60034-1 |  |  |  |  | • 2 años contra fallas de fábrica
• CEI 61-150 | • CEI 2-3
CERTIFICACIONES
• Empresa con sistema de gestión certificado DNV ISO 9001: CALIDAD
DATOS EXTRAS
• Cuerpo bomba: Hierro fundido. | [5 empty] | • Diámetro de succión: 2"
• Impulsor: Latón | [5 empty] | • Diámetro de descarga: 2"
MODELO |  | m³/h | 0 | 0.3 | 0.6 | 0.9 | 1.2 | 1.5 | 1.8 | 2.1 | 2.4 | MODELO |  |  |  | m³/h | 0 | 3 | 6 | 12 | 18 | 24 | 30 | 33 | 36 | 0 | 0 | MODELO |  |  |  | m³/h | 0 | 3 | 4.5 | 6 | 7.5 | 9 | 10.5 | 12 | 13.2 | 14.4 | 15
MONOF. | TRIF. | l/min | 0 | 5 | 10 | 15 | 20 | 25 | 30 | 35 | 40 | MONOF. | TRIF. | kW | HP | l/min | 0 | 50 | 100 | 200 | 300 | 400 | 500 | 550 | 600 |  |  |  | TRIF. | kW | HP | l/min | 0 | 50 | 75 | 100 | 125 | 150 | 175 | 200 | 220 | 240 | 250 | 270
PKM60 | PK60 | metros | 55 | 50 | 45.5 | 40.5 | 36 | 31 | 27 | 22 | 17 | - | CP220A | 4 | 5.5 | metros | 49 | 48.5 | 48 | 46 | 42.5 | 38 | 32 | 29 | 25 |  |  |  | CP210C | 2.2 | 3 | metros | 54 | 53 | 52 | 51 | 49.5 | 48 | 45.5 | 43 | 40 | 38.5 | 37 | 34

## CP220AH
Limites de uso | [5 empty] | USOS E INSTALACIONES
• Altura de aspiracion manométrica hasta 7 m | [5 empty] | Son recomendadas para bombear agua limpia, sin partículas abrasivas y líquidos químicamente no agresivos. La instalación se debe realizar en lugares cerrados, bien aireados y protegidos de la intemperie.
• Temperatura del líquido de -10 °C hasta +90 °C
• Temperatura ambiente hasta +40 °C
• Presión máxima en el cuerpo de la bomba hasta 10 bar
EJECUCIÓN Y NORMAS DE SEGURIDAD
• EN 60335-1 | • EN 60034-1 |  |  |  |  | GARANTIA
• IEC 60335-1 | • IEC 60034-1 |  |  |  |  | • 2 años contra fallas de fábrica
• CEI 61-150 | • CEI 2-3
CERTIFICACIONES
• Empresa con sistema de gestión certificado DNV ISO 9001: CALIDAD
DATOS EXTRAS
• Cuerpo bomba: Hierro fundido. | [5 empty] | • Diámetro de succión: 2"
• Impulsor: Latón | [5 empty] | • Diámetro de descarga: 2"
MODELO |  | m³/h | 0 | 0.3 | 0.6 | 0.9 | 1.2 | 1.5 | 1.8 | 2.1 | 2.4 | MODELO |  |  |  | m³/h | 0 | 3 | 6 | 12 | 18 | 24 | 30 | 33 | 36 | 0 | 0 | MODELO |  |  |  | m³/h | 0 | 3 | 4.5 | 6 | 7.5 | 9 | 10.5 | 12 | 13.2 | 14.4 | 15
MONOF. | TRIF. | l/min | 0 | 5 | 10 | 15 | 20 | 25 | 30 | 35 | 40 | MONOF. | TRIF. | kW | HP | l/min | 0 | 50 | 100 | 200 | 300 | 400 | 500 | 550 | 600 |  |  |  | TRIF. | kW | HP | l/min | 0 | 50 | 75 | 100 | 125 | 150 | 175 | 200 | 220 | 240 | 250 | 270
PKM60 | PK60 | metros | 55 | 50 | 45.5 | 40.5 | 36 | 31 | 27 | 22 | 17 | - | CP220AH | 5.5 | 7.5 | metros | 54.5 | 54.5 | 54 | 52.5 | 50 | 46 | 40.5 | 37 | 33 |  |  |  | CP210C | 2.2 | 3 | metros | 54 | 53 | 52 | 51 | 49.5 | 48 | 45.5 | 43 | 40 | 38.5 | 37 | 34