## 5CR80
Limites de uso | [5 empty] | USOS E INSTALACIONES
• Altura de aspiracion manométrica hasta 7 m. |  |  |  |  | X | La bomba es recomendada para trabajar con agua limpia, sin particulas abrasivas y líquidos químicamente no agresivos. La instalación se debe realizar en lugares cerrados, bien aireados y protegidos de la intemperie.
• Temperatura del líquido de -10 °C hasta +60 °C
• Temperatura ambiente hasta +40 °C
• Presión máxima en el cuerpo de la bomba hasta 7 bar
EJECUCIÓN Y NORMAS DE SEGURIDAD
• EN 60335-1 | • EN 60034-1 |  |  |  |  | GARANTIA
• IEC 60335-1 | • IEC 60034-1 |  |  |  |  | • 2 años contra fallas de fábrica
• CEI 61-150 | • CEI 2-3
CERTIFICACIONES
• Empresa con sistema de gestión certificado DNV ISO 9001: CALIDAD
DATOS EXTRAS
• Cuerpo bomba: Acero inoxidable | [5 empty] | • Diámetro de succión: 1"
• Impulsor: Acero inoxidable | [5 empty] | • Diámetro de descarga: 1"
• Difusor: Noryl | [5 empty] | • Protector térmico incorporado en versión monofásica
MODELO |  | m³/h | 0 | 0.3 | 0.6 | 0.9 | 1.2 | 1.5 | 1.8 | 2.1 | 2.4 | MODELO |  |  |  | m³/h | 0 | 0.3 | 0.6 | 0.9 | 1.2 | 1.5 | 1.8 | 2.4 | 3 | 3.6 | 4.2 | 4.8 | 0 | 6 | 6.6 | 7.2 | 7.8
MONOF. | TRIF. | l/min | 0 | 5 | 10 | 15 | 20 | 25 | 30 | 35 | 40 | MONOF. | TRIF. | kW | HP | l/min | 0 | 5 | 10 | 15 | 20 | 25 | 30 | 40 | 50 | 60 | 70 | 80 |  | 100 | 110 | 120 | 130
PKM60 | PK60 | metros | 55 | 50 | 45.5 | 40.5 | 36 | 31 | 27 | 22 | 17 | 5CRm80 | 5CR80 | 0.75 | 1 | metros | 67 | 66 | 64 | 62 | 59 | 56 | 53 | 45.5 | 37.5 | 29.5 | 20.5 | 12 |  | 22 | 17 | 11 | 5
[18 empty] | 5 | 10 | 15 | 20 | 25 | 30 | 40 | 50 | 60 | 70 | 80
[18 empty] | 66 | 64 | 62 | 59 | 56 | 53 | 45.5 | 37.5 | 29.5 | 20.5 | 12

## 4CR100
Limites de uso | [5 empty] | USOS E INSTALACIONES
• Altura de aspiracion manométrica hasta 7 m. |  |  |  |  | X | La bomba es recomendada para trabajar con agua limpia, sin particulas abrasivas y líquidos químicamente no agresivos. La instalación se debe realizar en lugares cerrados, bien aireados y protegidos de la intemperie.
• Temperatura del líquido de -10 °C hasta +60 °C
• Temperatura ambiente hasta +40 °C
• Presión máxima en el cuerpo de la bomba hasta 7 bar
EJECUCIÓN Y NORMAS DE SEGURIDAD
• EN 60335-1 | • EN 60034-1 |  |  |  |  | GARANTIA
• IEC 60335-1 | • IEC 60034-1 |  |  |  |  | • 2 años contra fallas de fábrica
• CEI 61-150 | • CEI 2-3
CERTIFICACIONES
• Empresa con sistema de gestión certificado DNV ISO 9001: CALIDAD
DATOS EXTRAS
• Cuerpo bomba: Acero inoxidable | [5 empty] | • Diámetro de succión: 1"
• Impulsor: Acero inoxidable | [5 empty] | • Diámetro de descarga: 1"
• Difusor: Noryl | [5 empty] | • Protector térmico incorporado en versión monofásica
MODELO |  | m³/h | 0 | 0.3 | 0.6 | 0.9 | 1.2 | 1.5 | 1.8 | 2.1 | 2.4 | MODELO |  |  |  | m³/h | 0 | 0.3 | 0.6 | 1.2 | 1.8 | 2.4 | 3.6 | 4.2 | 4.8 | 6 | 6.6 | 7.8 | 0 | 5 | 10 | 15 | 20 | 25 | 30 | 40 | 50 | 60 | 70 | 80 | 90 | 100 | 110 | 120 | 130
MONOF. | TRIF. | l/min | 0 | 5 | 10 | 15 | 20 | 25 | 30 | 35 | 40 | MONOF. | TRIF. | kW | HP | l/min | 0 | 5 | 10 | 20 | 30 | 40 | 60 | 70 | 80 | 100 | 110 | 130 | 50 | 50 | 49 | 48 | 47 | 46 | 45 | 42 | 39.5 | 37 | 34 | 30.5 | 26.5 | 22 | 17 | 11 | 5
PKM60 | PK60 | metros | 55 | 50 | 45.5 | 40.5 | 36 | 31 | 27 | 22 | 17 | 4CRm100 | 4CR100 | 0.75 | 1 | metros | 50 | 50 | 49 | 47 | 45 | 42 | 37 | 34 | 30.5 | 22 | 17 | 5

## JCR1C
Limites de uso | [5 empty] | USOS E INSTALACIONES
• Altura de aspiracion manométrica hasta 9 m. | [5 empty] | Son recomendadas para bombear agua limpi. La bomba autocebante JCR han sido diseñadas para aspirar agua aún en presencia de gas mezclado con el líquido bombeado. La instalación se debe realizar en lugares cerrados, bien aireados y protegidos de la intemperie.
• Temperatura del líquido de -10 °C hasta +40 °C
• Temperatura ambiente hasta +40 °C
• Presión máxima en el cuerpo de la bomba hasta 6 bar
EJECUCIÓN Y NORMAS DE SEGURIDAD
• EN 60335-1 | • EN 60034-1 |  |  |  |  | GARANTIA
• IEC 60335-1 | • IEC 60034-1 |  |  |  |  | • 2 años contra fallas de fábrica
• CEI 61-150 | • CEI 2-3
CERTIFICACIONES
• Empresa con sistema de gestión certificado DNV ISO 9001: CALIDAD
DATOS EXTRAS
• Cuerpo bomba: Acero inoxidable | [5 empty] | • Diámetro de succión: 1"
• Impulsor: Acero inoxidable | [5 empty] | • Diámetro de descarga: 1"
• Eyector: Noryl | [5 empty] | • Protector térmico incorporado en versión monofásica
MODELO |  | m³/h | 0 | 0.3 | 0.6 | 0.9 | 1.2 | 1.5 | 1.8 | 2.1 | 2.4 | MODELO |  |  |  | m³/h | 0 | 0.3 | 0.6 | 1.2 | 1.5 | 1.8 | 2.4 | 2.7 | 3 | 3.6 | 0 | 7.8 | 0 | 5 | 10 | 20 | 25 | 30 | 40 | 45 | 50 | 60 | 70 | 80 | 90 | 100 | 110 | 120 | 130
MONOF. | TRIF. | l/min | 0 | 5 | 10 | 15 | 20 | 25 | 30 | 35 | 40 | MONOF. | TRIF. | kW | HP | l/min | 0 | 5 | 10 | 20 | 25 | 30 | 40 | 45 | 50 | 60 |  | 130 | 34 | 30 | 27 | 21.7 | 19.5 | 17.7 | 14.7 | 13.4 | 12.2 | 10 | 34 | 30.5 | 26.5 | 22 | 17 | 11 | 5
PKM60 | PK60 | metros | 55 | 50 | 45.5 | 40.5 | 36 | 31 | 27 | 22 | 17 | JCRm1C | JCR1C | 0.37 | 0.5 | metros | 34 | 30 | 27 | 21.7 | 19.5 | 17.7 | 14.7 | 13.4 | 12.2 | 10 |  | 5

## JCR2C
Limites de uso | [5 empty] | USOS E INSTALACIONES
• Altura de aspiracion manométrica hasta 9 m. | [5 empty] | Son recomendadas para bombear agua limpi. La bomba autocebante JCR han sido diseñadas para aspirar agua aún en presencia de gas mezclado con el líquido bombeado. La instalación se debe realizar en lugares cerrados, bien aireados y protegidos de la intemperie.
• Temperatura del líquido de -10 °C hasta +40 °C
• Temperatura ambiente hasta +40 °C
• Presión máxima en el cuerpo de la bomba hasta 6 bar
EJECUCIÓN Y NORMAS DE SEGURIDAD
• EN 60335-1 | • EN 60034-1 |  |  |  |  | GARANTIA
• IEC 60335-1 | • IEC 60034-1 |  |  |  |  | • 2 años contra fallas de fábrica
• CEI 61-150 | • CEI 2-3
CERTIFICACIONES
• Empresa con sistema de gestión certificado DNV ISO 9001: CALIDAD
DATOS EXTRAS
• Cuerpo bomba: Acero inoxidable | [5 empty] | • Diámetro de succión: 1"
• Impulsor: Acero inoxidable | [5 empty] | • Diámetro de descarga: 1"
• Eyector: Noryl | [5 empty] | • Protector térmico incorporado en versión monofásica
MODELO |  | m³/h | 0 | 0.3 | 0.6 | 0.9 | 1.2 | 1.5 | 1.8 | 2.1 | 2.4 | MODELO |  |  |  | m³/h | 0 | 0.3 | 0.6 | 1.2 | 1.5 | 1.8 | 2.4 | 2.7 | 3 | 3.6 | 4.2 | 0 | 0 | 5 | 10 | 20 | 25 | 30 | 40 | 45 | 50 | 60 | 70
MONOF. | TRIF. | l/min | 0 | 5 | 10 | 15 | 20 | 25 | 30 | 35 | 40 | MONOF. | TRIF. | kW | HP | l/min | 0 | 5 | 10 | 20 | 25 | 30 | 40 | 45 | 50 | 60 | 70 |  | 50 | 47 | 43 | 37 | 34 | 31.5 | 27.5 | 25.5 | 24 | 21 | 19
PKM60 | PK60 | metros | 55 | 50 | 45.5 | 40.5 | 36 | 31 | 27 | 22 | 17 | JCRm2C | JCR2C | 0.75 | 1 | metros | 50 | 47 | 43 | 37 | 34 | 31.5 | 27.5 | 25.5 | 24 | 21 | 19

## JCR2A
Limites de uso | [5 empty] | USOS E INSTALACIONES
• Altura de aspiracion manométrica hasta 9 m. | [5 empty] | Son recomendadas para bombear agua limpi. La bomba autocebante JCR han sido diseñadas para aspirar agua aún en presencia de gas mezclado con el líquido bombeado. La instalación se debe realizar en lugares cerrados, bien aireados y protegidos de la intemperie.
• Temperatura del líquido de -10 °C hasta +40 °C
• Temperatura ambiente hasta +40 °C
• Presión máxima en el cuerpo de la bomba hasta 6 bar
EJECUCIÓN Y NORMAS DE SEGURIDAD
• EN 60335-1 | • EN 60034-1 |  |  |  |  | GARANTIA
• IEC 60335-1 | • IEC 60034-1 |  |  |  |  | • 2 años contra fallas de fábrica
• CEI 61-150 | • CEI 2-3
CERTIFICACIONES
• Empresa con sistema de gestión certificado DNV ISO 9001: CALIDAD
DATOS EXTRAS
• Cuerpo bomba: Acero inoxidable | [5 empty] | • Diámetro de succión: 1"
• Impulsor: Acero inoxidable | [5 empty] | • Diámetro de descarga: 1"
• Eyector: Noryl | [5 empty] | • Protector térmico incorporado en versión monofásica
MODELO |  | m³/h | 0 | 0.3 | 0.6 | 0.9 | 1.2 | 1.5 | 1.8 | 2.1 | 2.4 | MODELO |  |  |  | m³/h | 0 | 0.3 | 0.6 | 1.2 | 1.5 | 1.8 | 2.4 | 2.7 | 3 | 3.6 | 4.2 | 0 | 0 | 5 | 10 | 20 | 25 | 30 | 40 | 45 | 50 | 60 | 70
MONOF. | TRIF. | l/min | 0 | 5 | 10 | 15 | 20 | 25 | 30 | 35 | 40 | MONOF. | TRIF. | kW | HP | l/min | 0 | 5 | 10 | 20 | 25 | 30 | 40 | 45 | 50 | 60 | 70 |  | 60 | 56 | 53 | 46.5 | 43.5 | 41 | 36.5 | 34.5 | 32.5 | 29.5 | 27
PKM60 | PK60 | metros | 55 | 50 | 45.5 | 40.5 | 36 | 31 | 27 | 22 | 17 | JCRmA | JCR2A | 1.1 | 1.5 | metros | 60 | 56 | 53 | 46.5 | 43.5 | 41 | 36.5 | 34.5 | 32.5 | 29.5 | 27