## F32-160A
Limites de uso | [5 empty] | USOS E INSTALACIONES
• Altura de aspiracion manométrica hasta 7 m | [5 empty] | • Abastecimiento hídrico |  |  | • Instalaciones de lavado
• Temperatura del líquido de -10 °C hasta +90 °C | [5 empty] | • Presurización |  |  | • Instalaciones Anti Incendio
• Temperatura ambiente hasta +40 °C | [5 empty] | • Irrigación |  |  | • Industria - Agricultura
• Presión máxima en el cuerpo bomba hasta 10 bar (PN10) | [5 empty] | • Circulación del agua en instalaciones de climatización
EJECUCIÓN Y NORMAS DE SEGURIDAD | [5 empty] | La instalación se debe realizar en lugares cerrados, bien aireados y protegidos de la intemperie.
• EN 60335-1 | • EN 60034-1
• IEC 60335-1 | • IEC 60034-1 |  |  |  |  | GARANTIA
• CEI 61-150 | • CEI 2-3 |  |  |  |  | • 2 años contra fallas de fábrica
CERTIFICACIONES
• Empresa con sistema de gestión certificado DNV ISO 9001: CALIDAD
DATOS EXTRAS
• Cuerpo bomba: Hierro fundido | [5 empty] | • Diámetro de succión: 2"
• Impulsor: Latón | [5 empty] | • Diámetro de descarga: 1.1/4"
• Protector térmico incorporado en versión monofásica
MODELO |  | m³/h | 0 | 0.3 | 0.6 | 0.9 | 1.2 | 1.5 | 1.8 | 2.1 | 2.4 | MODELO |  |  |  | m³/h | 0 | 6 | 9 | 12 | 15 | 18 | 21 | 24 | 27 | 0 | 0 | 0 | 0 | 0 | 2.4 | 3.6 | 5.4 | 6 | 7.2 | 8.4 | 9 | 9.6 | 12
MONOF. | TRIF. | l/min | 0 | 5 | 10 | 15 | 20 | 25 | 30 | 35 | 40 | MONOF. | TRIF. | kW | HP | l/min | 0 | 100 | 150 | 200 | 250 | 300 | 350 | 400 | 450 |  |  |  |  | 0 | 40 | 60 | 90 | 100 | 120 | 140 | 150 | 160 | 200 | 230 | 250 | 270 | 70 | 80 | 90 | 100 | 110 | 120
PKM60 | PK60 | metros | 55 | 50 | 45.5 | 40.5 | 36 | 31 | 27 | 22 | 17 | Fm32/160A | F32/160A | 3 | 4 | metros | 38 | 37 | 36 | 35 | 33.5 | 31.5 | 30 | 27.5 | 24 |  |  |  |  | 45 | 43 | 42 | 40.2 | 39.5 | 38 | 36.5 | 35.5 | 34.5 | 29.8 | 25.5 | 22 | 18 | 38 | 35 | 33 | 30 | 27 | 24
F Electrobombas centrífugas normalizadas "EN 733"
Agua limpia
Utilizo industrial

## F32-200C
Limites de uso | [5 empty] | USOS E INSTALACIONES
• Altura de aspiracion manométrica hasta 7 m | [5 empty] | • Abastecimiento hídrico |  |  | • Instalaciones de lavado
• Temperatura del líquido de -10 °C hasta +90 °C | [5 empty] | • Presurización |  |  | • Instalaciones Anti Incendio
• Temperatura ambiente hasta +40 °C | [5 empty] | • Irrigación |  |  | • Industria - Agricultura
• Presión máxima en el cuerpo bomba hasta 10 bar (PN10) | [5 empty] | • Circulación del agua en instalaciones de climatización
EJECUCIÓN Y NORMAS DE SEGURIDAD | [5 empty] | La instalación se debe realizar en lugares cerrados, bien aireados y protegidos de la intemperie.
• EN 60335-1 | • EN 60034-1
• IEC 60335-1 | • IEC 60034-1 |  |  |  |  | GARANTIA
• CEI 61-150 | • CEI 2-3 |  |  |  |  | • 2 años contra fallas de fábrica
CERTIFICACIONES
• Empresa con sistema de gestión certificado DNV ISO 9001: CALIDAD
DATOS EXTRAS
• Cuerpo bomba: Hierro fundido | [5 empty] | • Diámetro de succión: 2"
• Impulsor: Latón | [5 empty] | • Diámetro de descarga: 1.1/4"
MODELO |  | m³/h | 0 | 0.3 | 0.6 | 0.9 | 1.2 | 1.5 | 1.8 | 2.1 | 2.4 | MODELO |  |  |  | m³/h | 0 | 6 | 9 | 12 | 15 | 18 | 21 | 24 | 27 | 0 | 0 | 0 | 0 | 0 | 2.4 | 3.6 | 5.4 | 6 | 7.2 | 8.4 | 9 | 9.6 | 12
MONOF. | TRIF. | l/min | 0 | 5 | 10 | 15 | 20 | 25 | 30 | 35 | 40 | MONOF. | TRIF. | kW | HP | l/min | 0 | 100 | 150 | 200 | 250 | 300 | 350 | 400 | 450 |  |  |  |  | 0 | 40 | 60 | 90 | 100 | 120 | 140 | 150 | 160 | 200 | 230 | 250 | 270 | 70 | 80 | 90 | 100 | 110 | 120
PKM60 | PK60 | metros | 55 | 50 | 45.5 | 40.5 | 36 | 31 | 27 | 22 | 17 | - | F32/200C | 4 | 5.5 | metros | 46 | 44 | 43 | 41.5 | 40 | 38 | 36 | 34 | 31.5 |  |  |  |  | 45 | 43 | 42 | 40.2 | 39.5 | 38 | 36.5 | 35.5 | 34.5 | 29.8 | 25.5 | 22 | 18 | 38 | 35 | 33 | 30 | 27 | 24
F Electrobombas centrífugas normalizadas "EN 733"
Agua limpia
Utilizo industrial

## F32-200B
Limites de uso | [5 empty] | USOS E INSTALACIONES
• Altura de aspiracion manométrica hasta 7 m | [5 empty] | • Abastecimiento hídrico |  |  | • Instalaciones de lavado
• Temperatura del líquido de -10 °C hasta +90 °C | [5 empty] | • Presurización |  |  | • Instalaciones Anti Incendio
• Temperatura ambiente hasta +40 °C | [5 empty] | • Irrigación |  |  | • Industria - Agricultura
• Presión máxima en el cuerpo bomba hasta 10 bar (PN10) | [5 empty] | • Circulación del agua en instalaciones de climatización
EJECUCIÓN Y NORMAS DE SEGURIDAD | [5 empty] | La instalación se debe realizar en lugares cerrados, bien aireados y protegidos de la intemperie.
• EN 60335-1 | • EN 60034-1
• IEC 60335-1 | • IEC 60034-1 |  |  |  |  | GARANTIA
• CEI 61-150 | • CEI 2-3 |  |  |  |  | • 2 años contra fallas de fábrica
CERTIFICACIONES
• Empresa con sistema de gestión certificado DNV ISO 9001: CALIDAD
DATOS EXTRAS
• Cuerpo bomba: Hierro fundido | [5 empty] | • Diámetro de succión: 2"
• Impulsor: Latón | [5 empty] | • Diámetro de descarga: 1.1/4"
MODELO |  | m³/h | 0 | 0.3 | 0.6 | 0.9 | 1.2 | 1.5 | 1.8 | 2.1 | 2.4 | MODELO |  |  |  | m³/h | 0 | 6 | 9 | 12 | 15 | 18 | 21 | 24 | 27 | 30 | 0 | 0 | 0 | 0 | 2.4 | 3.6 | 5.4 | 6 | 7.2 | 8.4 | 9 | 9.6 | 12
MONOF. | TRIF. | l/min | 0 | 5 | 10 | 15 | 20 | 25 | 30 | 35 | 40 | MONOF. | TRIF. | kW | HP | l/min | 0 | 100 | 150 | 200 | 250 | 300 | 350 | 400 | 450 | 500 |  |  |  | 0 | 40 | 60 | 90 | 100 | 120 | 140 | 150 | 160 | 200 | 230 | 250 | 270 | 70 | 80 | 90 | 100 | 110 | 120
PKM60 | PK60 | metros | 55 | 50 | 45.5 | 40.5 | 36 | 31 | 27 | 22 | 17 | - | F32/200B | 5.5 | 7.5 | metros | 52 | 51 | 50.5 | 49 | 47 | 45 | 43 | 41 | 38.5 | 36 |  |  |  | 45 | 43 | 42 | 40.2 | 39.5 | 38 | 36.5 | 35.5 | 34.5 | 29.8 | 25.5 | 22 | 18 | 38 | 35 | 33 | 30 | 27 | 24
F Electrobombas centrífugas normalizadas "EN 733"
Agua limpia
Utilizo industrial
Agua limpia
Utilizo industrial

## F32-200A
Limites de uso | [5 empty] | USOS E INSTALACIONES
• Altura de aspiracion manométrica hasta 7 m | [5 empty] | • Abastecimiento hídrico |  |  | • Instalaciones de lavado
• Temperatura del líquido de -10 °C hasta +90 °C | [5 empty] | • Presurización |  |  | • Instalaciones Anti Incendio
• Temperatura ambiente hasta +40 °C | [5 empty] | • Irrigación |  |  | • Industria - Agricultura
• Presión máxima en el cuerpo bomba hasta 10 bar (PN10) | [5 empty] | • Circulación del agua en instalaciones de climatización
EJECUCIÓN Y NORMAS DE SEGURIDAD | [5 empty] | La instalación se debe realizar en lugares cerrados, bien aireados y protegidos de la intemperie.
• EN 60335-1 | • EN 60034-1
• IEC 60335-1 | • IEC 60034-1 |  |  |  |  | GARANTIA
• CEI 61-150 | • CEI 2-3 |  |  |  |  | • 2 años contra fallas de fábrica
CERTIFICACIONES
• Empresa con sistema de gestión certificado DNV ISO 9001: CALIDAD
DATOS EXTRAS
• Cuerpo bomba: Hierro fundido | [5 empty] | • Diámetro de succión: 2"
• Impulsor: Latón | [5 empty] | • Diámetro de descarga: 1.1/4"
MODELO |  | m³/h | 0 | 0.3 | 0.6 | 0.9 | 1.2 | 1.5 | 1.8 | 2.1 | 2.4 | MODELO |  |  |  | m³/h | 0 | 6 | 9 | 12 | 15 | 18 | 21 | 24 | 27 | 30 | 0 | 0 | 0 | 0 | 2.4 | 3.6 | 5.4 | 6 | 7.2 | 8.4 | 9 | 9.6 | 12
MONOF. | TRIF. | l/min | 0 | 5 | 10 | 15 | 20 | 25 | 30 | 35 | 40 | MONOF. | TRIF. | kW | HP | l/min | 0 | 100 | 150 | 200 | 250 | 300 | 350 | 400 | 450 | 500 |  |  |  | 0 | 40 | 60 | 90 | 100 | 120 | 140 | 150 | 160 | 200 | 230 | 250 | 270 | 70 | 80 | 90 | 100 | 110 | 120
PKM60 | PK60 | metros | 55 | 50 | 45.5 | 40.5 | 36 | 31 | 27 | 22 | 17 | - | F32/200A | 7.5 | 10 | metros | 60 | 57 | 56.5 | 56 | 55 | 53.5 | 52 | 50 | 47 | 44 |  |  |  | 45 | 43 | 42 | 40.2 | 39.5 | 38 | 36.5 | 35.5 | 34.5 | 29.8 | 25.5 | 22 | 18 | 38 | 35 | 33 | 30 | 27 | 24
F Electrobombas centrífugas normalizadas "EN 733"
Agua limpia
Utilizo industrial
Agua limpia
Utilizo industrial

## F32-200BH
Limites de uso | [5 empty] | USOS E INSTALACIONES
• Altura de aspiracion manométrica hasta 7 m | [5 empty] | • Abastecimiento hídrico |  |  | • Instalaciones de lavado
• Temperatura del líquido de -10 °C hasta +90 °C | [5 empty] | • Presurización |  |  | • Instalaciones Anti Incendio
• Temperatura ambiente hasta +40 °C | [5 empty] | • Irrigación |  |  | • Industria - Agricultura
• Presión máxima en el cuerpo bomba hasta 10 bar (PN10) | [5 empty] | • Circulación del agua en instalaciones de climatización
EJECUCIÓN Y NORMAS DE SEGURIDAD | [5 empty] | La instalación se debe realizar en lugares cerrados, bien aireados y protegidos de la intemperie.
• EN 60335-1 | • EN 60034-1
• IEC 60335-1 | • IEC 60034-1 |  |  |  |  | GARANTIA
• CEI 61-150 | • CEI 2-3 |  |  |  |  | • 2 años contra fallas de fábrica
CERTIFICACIONES
• Empresa con sistema de gestión certificado DNV ISO 9001: CALIDAD
DATOS EXTRAS
• Cuerpo bomba: Hierro fundido | [5 empty] | • Diámetro de succión: 2"
• Impulsor: Latón | [5 empty] | • Diámetro de descarga: 1.1/4"
• Protector térmico incorporado en versión monofásica
MODELO |  | m³/h | 0 | 0.3 | 0.6 | 0.9 | 1.2 | 1.5 | 1.8 | 2.1 | 2.4 | MODELO |  |  |  | m³/h | 0 | 6 | 9 | 12 | 15 | 18 | 0 | 24 | 27 | 30 | 0 | 0 | 0 | 0 | 2.4 | 3.6 | 5.4 | 6 | 7.2 | 8.4 | 9 | 9.6 | 12
MONOF. | TRIF. | l/min | 0 | 5 | 10 | 15 | 20 | 25 | 30 | 35 | 40 | MONOF. | TRIF. | kW | HP | l/min | 0 | 100 | 150 | 200 | 250 | 300 |  | 400 | 450 | 500 |  |  |  | 0 | 40 | 60 | 90 | 100 | 120 | 140 | 150 | 160 | 200 | 230 | 250 | 270 | 70 | 80 | 90 | 100 | 110 | 120
PKM60 | PK60 | metros | 55 | 50 | 45.5 | 40.5 | 36 | 31 | 27 | 22 | 17 | Fm32/200BH | F32/200BH | 3 | 4 | metros | 47 | 45 | 44.5 | 43 | 40.5 | 37 |  | 50 | 47 | 44 |  |  |  | 45 | 43 | 42 | 40.2 | 39.5 | 38 | 36.5 | 35.5 | 34.5 | 29.8 | 25.5 | 22 | 18 | 38 | 35 | 33 | 30 | 27 | 24
F Electrobombas centrífugas normalizadas "EN 733"
Agua limpia
Utilizo industrial
F Electrobombas centrífugas normalizadas "EN 733"
Agua limpia
Utilizo industrial

## F32-200AH
Limites de uso | [5 empty] | USOS E INSTALACIONES
• Altura de aspiracion manométrica hasta 7 m | [5 empty] | • Abastecimiento hídrico |  |  | • Instalaciones de lavado
• Temperatura del líquido de -10 °C hasta +90 °C | [5 empty] | • Presurización |  |  | • Instalaciones Anti Incendio
• Temperatura ambiente hasta +40 °C | [5 empty] | • Irrigación |  |  | • Industria - Agricultura
• Presión máxima en el cuerpo bomba hasta 10 bar (PN10) | [5 empty] | • Circulación del agua en instalaciones de climatización
EJECUCIÓN Y NORMAS DE SEGURIDAD | [5 empty] | La instalación se debe realizar en lugares cerrados, bien aireados y protegidos de la intemperie.
• EN 60335-1 | • EN 60034-1
• IEC 60335-1 | • IEC 60034-1 |  |  |  |  | GARANTIA
• CEI 61-150 | • CEI 2-3 |  |  |  |  | • 2 años contra fallas de fábrica
CERTIFICACIONES
• Empresa con sistema de gestión certificado DNV ISO 9001: CALIDAD
DATOS EXTRAS
• Cuerpo bomba: Hierro fundido | [5 empty] | • Diámetro de succión: 2"
• Impulsor: Latón | [5 empty] | • Diámetro de descarga: 1.1/4"
MODELO |  | m³/h | 0 | 0.3 | 0.6 | 0.9 | 1.2 | 1.5 | 1.8 | 2.1 | 2.4 | MODELO |  |  |  | m³/h | 0 | 6 | 9 | 12 | 15 | 18 | 19.2 | 0 | 27 | 30 | 0 | 0 | 0 | 0 | 2.4 | 3.6 | 5.4 | 6 | 7.2 | 8.4 | 9 | 9.6 | 12
MONOF. | TRIF. | l/min | 0 | 5 | 10 | 15 | 20 | 25 | 30 | 35 | 40 | MONOF. | TRIF. | kW | HP | l/min | 0 | 100 | 150 | 200 | 250 | 300 | 320 |  | 450 | 500 |  |  |  | 0 | 40 | 60 | 90 | 100 | 120 | 140 | 150 | 160 | 200 | 230 | 250 | 270 | 70 | 80 | 90 | 100 | 110 | 120
PKM60 | PK60 | metros | 55 | 50 | 45.5 | 40.5 | 36 | 31 | 27 | 22 | 17 | - | F32/200AH | 4 | 5.5 | metros | 57 | 55 | 54 | 52.5 | 50 | 46 | 44 |  | 47 | 44 |  |  |  | 45 | 43 | 42 | 40.2 | 39.5 | 38 | 36.5 | 35.5 | 34.5 | 29.8 | 25.5 | 22 | 18 | 38 | 35 | 33 | 30 | 27 | 24
F Electrobombas centrífugas normalizadas "EN 733"
Agua limpia
Utilizo industrial
Agua limpia
Utilizo industrial

## f40-160B
Limites de uso | [5 empty] | USOS E INSTALACIONES
• Altura de aspiracion manométrica hasta 7 m | [5 empty] | • Abastecimiento hídrico |  |  | • Instalaciones de lavado
• Temperatura del líquido de -10 °C hasta +90 °C | [5 empty] | • Presurización |  |  | • Instalaciones Anti Incendio
• Temperatura ambiente hasta +40 °C | [5 empty] | • Irrigación |  |  | • Industria - Agricultura
• Presión máxima en el cuerpo bomba hasta 10 bar (PN10) | [5 empty] | • Circulación del agua en instalaciones de climatización
EJECUCIÓN Y NORMAS DE SEGURIDAD | [5 empty] | La instalación se debe realizar en lugares cerrados, bien aireados y protegidos de la intemperie.
• EN 60335-1 | • EN 60034-1
• IEC 60335-1 | • IEC 60034-1 |  |  |  |  | GARANTIA
• CEI 61-150 | • CEI 2-3 |  |  |  |  | • 2 años contra fallas de fábrica
CERTIFICACIONES
• Empresa con sistema de gestión certificado DNV ISO 9001: CALIDAD
DATOS EXTRAS
• Cuerpo bomba: Hierro fundido | [5 empty] | • Diámetro de succión: 2.1/2"
• Impulsor: Latón | [5 empty] | • Diámetro de descarga: 1.1/2"
MODELO |  | m³/h | 0 | 0.3 | 0.6 | 0.9 | 1.2 | 1.5 | 1.8 | 2.1 | 2.4 | MODELO |  |  |  | m³/h | 0 | 6 | 9 | 12 | 15 | 18 | 24 | 30 | 36 | 0 | 0 | 0 | 0 | 0 | 2.4 | 3.6 | 5.4 | 6 | 7.2 | 8.4 | 9 | 9.6 | 12
MONOF. | TRIF. | l/min | 0 | 5 | 10 | 15 | 20 | 25 | 30 | 35 | 40 | MONOF. | TRIF. | kW | HP | l/min | 0 | 100 | 150 | 200 | 250 | 300 | 400 | 500 | 600 |  |  |  |  | 0 | 40 | 60 | 90 | 100 | 120 | 140 | 150 | 160 | 200 | 230 | 250 | 270 | 70 | 80 | 90 | 100 | 110 | 120
PKM60 | PK60 | metros | 55 | 50 | 45.5 | 40.5 | 36 | 31 | 27 | 22 | 17 | - | F40/160B | 3 | 4 | metros | 32 | 32 | 31.5 | 31 | 30.5 | 30 | 27.5 | 24 | 20 |  |  |  |  | 45 | 43 | 42 | 40.2 | 39.5 | 38 | 36.5 | 35.5 | 34.5 | 29.8 | 25.5 | 22 | 18 | 38 | 35 | 33 | 30 | 27 | 24
F Electrobombas centrífugas normalizadas "EN 733"
Agua limpia
Utilizo industrial
Agua limpia
Utilizo industrial

## F40-160A
Limites de uso | [5 empty] | USOS E INSTALACIONES
• Altura de aspiracion manométrica hasta 7 m | [5 empty] | • Abastecimiento hídrico |  |  | • Instalaciones de lavado
• Temperatura del líquido de -10 °C hasta +90 °C | [5 empty] | • Presurización |  |  | • Instalaciones Anti Incendio
• Temperatura ambiente hasta +40 °C | [5 empty] | • Irrigación |  |  | • Industria - Agricultura
• Presión máxima en el cuerpo bomba hasta 10 bar (PN10) | [5 empty] | • Circulación del agua en instalaciones de climatización
EJECUCIÓN Y NORMAS DE SEGURIDAD | [5 empty] | La instalación se debe realizar en lugares cerrados, bien aireados y protegidos de la intemperie.
• EN 60335-1 | • EN 60034-1
• IEC 60335-1 | • IEC 60034-1 |  |  |  |  | GARANTIA
• CEI 61-150 | • CEI 2-3 |  |  |  |  | • 2 años contra fallas de fábrica
CERTIFICACIONES
• Empresa con sistema de gestión certificado DNV ISO 9001: CALIDAD
DATOS EXTRAS
• Cuerpo bomba: Hierro fundido | [5 empty] | • Diámetro de succión: 2.1/2"
• Impulsor: Latón | [5 empty] | • Diámetro de descarga: 1.1/2"
MODELO |  | m³/h | 0 | 0.3 | 0.6 | 0.9 | 1.2 | 1.5 | 1.8 | 2.1 | 2.4 | MODELO |  |  |  | m³/h | 0 | 6 | 9 | 12 | 15 | 18 | 24 | 30 | 36 | 42 | 0 | 0 | 0 | 0 | 2.4 | 3.6 | 5.4 | 6 | 7.2 | 8.4 | 9 | 9.6 | 12
MONOF. | TRIF. | l/min | 0 | 5 | 10 | 15 | 20 | 25 | 30 | 35 | 40 | MONOF. | TRIF. | kW | HP | l/min | 0 | 100 | 150 | 200 | 250 | 300 | 400 | 500 | 600 | 700 |  |  |  | 0 | 40 | 60 | 90 | 100 | 120 | 140 | 150 | 160 | 200 | 230 | 250 | 270 | 70 | 80 | 90 | 100 | 110 | 120
PKM60 | PK60 | metros | 55 | 50 | 45.5 | 40.5 | 36 | 31 | 27 | 22 | 17 | - | F40/160A | 4 | 5.5 | metros | 38 | 38 | 37.8 | 37 | 36.5 | 36 | 33.5 | 30 | 26 | 20 |  |  |  | 45 | 43 | 42 | 40.2 | 39.5 | 38 | 36.5 | 35.5 | 34.5 | 29.8 | 25.5 | 22 | 18 | 38 | 35 | 33 | 30 | 27 | 24
F Electrobombas centrífugas normalizadas "EN 733"
Agua limpia
Utilizo industrial
Agua limpia
Utilizo industrial

## F40-200B
Limites de uso | [5 empty] | USOS E INSTALACIONES
• Altura de aspiracion manométrica hasta 7 m | [5 empty] | • Abastecimiento hídrico |  |  | • Instalaciones de lavado
• Temperatura del líquido de -10 °C hasta +90 °C | [5 empty] | • Presurización |  |  | • Instalaciones Anti Incendio
• Temperatura ambiente hasta +40 °C | [5 empty] | • Irrigación |  |  | • Industria - Agricultura
• Presión máxima en el cuerpo bomba hasta 10 bar (PN10) | [5 empty] | • Circulación del agua en instalaciones de climatización
EJECUCIÓN Y NORMAS DE SEGURIDAD | [5 empty] | La instalación se debe realizar en lugares cerrados, bien aireados y protegidos de la intemperie.
• EN 60335-1 | • EN 60034-1
• IEC 60335-1 | • IEC 60034-1 |  |  |  |  | GARANTIA
• CEI 61-150 | • CEI 2-3 |  |  |  |  | • 2 años contra fallas de fábrica
CERTIFICACIONES
• Empresa con sistema de gestión certificado DNV ISO 9001: CALIDAD
DATOS EXTRAS
• Cuerpo bomba: Hierro fundido | [5 empty] | • Diámetro de succión: 2.1/2"
• Impulsor: Latón | [5 empty] | • Diámetro de descarga: 1.1/2"
MODELO |  | m³/h | 0 | 0.3 | 0.6 | 0.9 | 1.2 | 1.5 | 1.8 | 2.1 | 2.4 | MODELO |  |  |  | m³/h | 0 | 6 | 9 | 12 | 15 | 18 | 24 | 30 | 36 | 42 | 0 | 0 | 0 | 0 | 2.4 | 3.6 | 5.4 | 6 | 7.2 | 8.4 | 9 | 9.6 | 12
MONOF. | TRIF. | l/min | 0 | 5 | 10 | 15 | 20 | 25 | 30 | 35 | 40 | MONOF. | TRIF. | kW | HP | l/min | 0 | 100 | 150 | 200 | 250 | 300 | 400 | 500 | 600 | 700 |  |  |  | 0 | 40 | 60 | 90 | 100 | 120 | 140 | 150 | 160 | 200 | 230 | 250 | 270 | 70 | 80 | 90 | 100 | 110 | 120
PKM60 | PK60 | metros | 55 | 50 | 45.5 | 40.5 | 36 | 31 | 27 | 22 | 17 | - | F40/200B | 5.5 | 7.5 | metros | 48 | 47 | 46.5 | 46 | 45.5 | 44.5 | 42 | 38 | 34 | 28 |  |  |  | 45 | 43 | 42 | 40.2 | 39.5 | 38 | 36.5 | 35.5 | 34.5 | 29.8 | 25.5 | 22 | 18 | 38 | 35 | 33 | 30 | 27 | 24
F Electrobombas centrífugas normalizadas "EN 733"
Agua limpia
Utilizo industrial
Agua limpia
Utilizo industrial

## F40-200A
Limites de uso | [5 empty] | USOS E INSTALACIONES
• Altura de aspiracion manométrica hasta 7 m | [5 empty] | • Abastecimiento hídrico |  |  | • Instalaciones de lavado
• Temperatura del líquido de -10 °C hasta +90 °C | [5 empty] | • Presurización |  |  | • Instalaciones Anti Incendio
• Temperatura ambiente hasta +40 °C | [5 empty] | • Irrigación |  |  | • Industria - Agricultura
• Presión máxima en el cuerpo bomba hasta 10 bar (PN10) | [5 empty] | • Circulación del agua en instalaciones de climatización
EJECUCIÓN Y NORMAS DE SEGURIDAD | [5 empty] | La instalación se debe realizar en lugares cerrados, bien aireados y protegidos de la intemperie.
• EN 60335-1 | • EN 60034-1
• IEC 60335-1 | • IEC 60034-1 |  |  |  |  | GARANTIA
• CEI 61-150 | • CEI 2-3 |  |  |  |  | • 2 años contra fallas de fábrica
CERTIFICACIONES
• Empresa con sistema de gestión certificado DNV ISO 9001: CALIDAD
DATOS EXTRAS
• Cuerpo bomba: Hierro fundido | [5 empty] | • Diámetro de succión: 2.1/2"
• Impulsor: Latón | [5 empty] | • Diámetro de descarga: 1.1/2"
MODELO |  | m³/h | 0 | 0.3 | 0.6 | 0.9 | 1.2 | 1.5 | 1.8 | 2.1 | 2.4 | MODELO |  |  |  | m³/h | 0 | 6 | 9 | 12 | 15 | 18 | 24 | 30 | 36 | 42 | 0 | 0 | 0 | 0 | 2.4 | 3.6 | 5.4 | 6 | 7.2 | 8.4 | 9 | 9.6 | 12
MONOF. | TRIF. | l/min | 0 | 5 | 10 | 15 | 20 | 25 | 30 | 35 | 40 | MONOF. | TRIF. | kW | HP | l/min | 0 | 100 | 150 | 200 | 250 | 300 | 400 | 500 | 600 | 700 |  |  |  | 0 | 40 | 60 | 90 | 100 | 120 | 140 | 150 | 160 | 200 | 230 | 250 | 270 | 70 | 80 | 90 | 100 | 110 | 120
PKM60 | PK60 | metros | 55 | 50 | 45.5 | 40.5 | 36 | 31 | 27 | 22 | 17 | - | F40/200A | 7.5 | 10 | metros | 56 | 55 | 55 | 55 | 54.5 | 54 | 52.5 | 49.5 | 46 | 41 |  |  |  | 45 | 43 | 42 | 40.2 | 39.5 | 38 | 36.5 | 35.5 | 34.5 | 29.8 | 25.5 | 22 | 18 | 38 | 35 | 33 | 30 | 27 | 24
F Electrobombas centrífugas normalizadas "EN 733"
Agua limpia
Utilizo industrial
Agua limpia
Utilizo industrial

## F40-250C
Limites de uso | [5 empty] | USOS E INSTALACIONES
• Altura de aspiracion manométrica hasta 7 m | [5 empty] | • Abastecimiento hídrico |  |  | • Instalaciones de lavado
• Temperatura del líquido de -10 °C hasta +90 °C | [5 empty] | • Presurización |  |  | • Instalaciones Anti Incendio
• Temperatura ambiente hasta +40 °C | [5 empty] | • Irrigación |  |  | • Industria - Agricultura
• Presión máxima en el cuerpo bomba hasta 10 bar (PN10) | [5 empty] | • Circulación del agua en instalaciones de climatización
EJECUCIÓN Y NORMAS DE SEGURIDAD | [5 empty] | La instalación se debe realizar en lugares cerrados, bien aireados y protegidos de la intemperie.
• EN 60335-1 | • EN 60034-1
• IEC 60335-1 | • IEC 60034-1 |  |  |  |  | GARANTIA
• CEI 61-150 | • CEI 2-3 |  |  |  |  | • 2 años contra fallas de fábrica
CERTIFICACIONES
• Empresa con sistema de gestión certificado DNV ISO 9001: CALIDAD
DATOS EXTRAS
• Cuerpo bomba: Hierro fundido | [5 empty] | • Diámetro de succión: 2.1/2"
• Impulsor: Hierro fundido | [5 empty] | • Diámetro de descarga: 1.1/2"
MODELO |  | m³/h | 0 | 0.3 | 0.6 | 0.9 | 1.2 | 1.5 | 1.8 | 2.1 | 2.4 | MODELO |  |  |  | m³/h | 0 | 6 | 9 | 12 | 15 | 18 | 24 | 30 | 36 | 42 | 0 | 0 | 0 | 0 | 2.4 | 3.6 | 5.4 | 6 | 7.2 | 8.4 | 9 | 9.6 | 12
MONOF. | TRIF. | l/min | 0 | 5 | 10 | 15 | 20 | 25 | 30 | 35 | 40 | MONOF. | TRIF. | kW | HP | l/min | 0 | 100 | 150 | 200 | 250 | 300 | 400 | 500 | 600 | 700 |  |  |  | 0 | 40 | 60 | 90 | 100 | 120 | 140 | 150 | 160 | 200 | 230 | 250 | 270 | 70 | 80 | 90 | 100 | 110 | 120
PKM60 | PK60 | metros | 55 | 50 | 45.5 | 40.5 | 36 | 31 | 27 | 22 | 17 | - | F40/250C | 9.2 | 12.5 | metros | 64 | 64 | 63.5 | 63 | 62.5 | 62 | 60 | 56.5 | 52.5 | 47 |  |  |  | 45 | 43 | 42 | 40.2 | 39.5 | 38 | 36.5 | 35.5 | 34.5 | 29.8 | 25.5 | 22 | 18 | 38 | 35 | 33 | 30 | 27 | 24
F Electrobombas centrífugas normalizadas "EN 733"
Agua limpia
Utilizo industrial
Agua limpia
Utilizo industrial

## F40-250B
Limites de uso | [5 empty] | USOS E INSTALACIONES
• Altura de aspiracion manométrica hasta 7 m | [5 empty] | • Abastecimiento hídrico |  |  | • Instalaciones de lavado
• Temperatura del líquido de -10 °C hasta +90 °C | [5 empty] | • Presurización |  |  | • Instalaciones Anti Incendio
• Temperatura ambiente hasta +40 °C | [5 empty] | • Irrigación |  |  | • Industria - Agricultura
• Presión máxima en el cuerpo bomba hasta 10 bar (PN10) | [5 empty] | • Circulación del agua en instalaciones de climatización
EJECUCIÓN Y NORMAS DE SEGURIDAD | [5 empty] | La instalación se debe realizar en lugares cerrados, bien aireados y protegidos de la intemperie.
• EN 60335-1 | • EN 60034-1
• IEC 60335-1 | • IEC 60034-1 |  |  |  |  | GARANTIA
• CEI 61-150 | • CEI 2-3 |  |  |  |  | • 2 años contra fallas de fábrica
CERTIFICACIONES
• Empresa con sistema de gestión certificado DNV ISO 9001: CALIDAD
DATOS EXTRAS
• Cuerpo bomba: Hierro fundido | [5 empty] | • Diámetro de succión: 2.1/2"
• Impulsor: Hierro fundido | [5 empty] | • Diámetro de descarga: 1.1/2"
MODELO |  | m³/h | 0 | 0.3 | 0.6 | 0.9 | 1.2 | 1.5 | 1.8 | 2.1 | 2.4 | MODELO |  |  |  | m³/h | 0 | 6 | 9 | 12 | 15 | 18 | 24 | 30 | 36 | 42 | 0 | 0 | 0 | 0 | 2.4 | 3.6 | 5.4 | 6 | 7.2 | 8.4 | 9 | 9.6 | 12
MONOF. | TRIF. | l/min | 0 | 5 | 10 | 15 | 20 | 25 | 30 | 35 | 40 | MONOF. | TRIF. | kW | HP | l/min | 0 | 100 | 150 | 200 | 250 | 300 | 400 | 500 | 600 | 700 |  |  |  | 0 | 40 | 60 | 90 | 100 | 120 | 140 | 150 | 160 | 200 | 230 | 250 | 270 | 70 | 80 | 90 | 100 | 110 | 120
PKM60 | PK60 | metros | 55 | 50 | 45.5 | 40.5 | 36 | 31 | 27 | 22 | 17 | - | F40/250B | 11 | 15 | metros | 71 | 71 | 70.5 | 70 | 69.5 | 69 | 67 | 64 | 60 | 55 |  |  |  | 45 | 43 | 42 | 40.2 | 39.5 | 38 | 36.5 | 35.5 | 34.5 | 29.8 | 25.5 | 22 | 18 | 38 | 35 | 33 | 30 | 27 | 24
F Electrobombas centrífugas normalizadas "EN 733"
Agua limpia
Utilizo industrial
Agua limpia
Utilizo industrial

## F40-250A
Limites de uso | [5 empty] | USOS E INSTALACIONES
• Altura de aspiracion manométrica hasta 7 m | [5 empty] | • Abastecimiento hídrico |  |  | • Instalaciones de lavado
• Temperatura del líquido de -10 °C hasta +90 °C | [5 empty] | • Presurización |  |  | • Instalaciones Anti Incendio
• Temperatura ambiente hasta +40 °C | [5 empty] | • Irrigación |  |  | • Industria - Agricultura
• Presión máxima en el cuerpo bomba hasta 10 bar (PN10) | [5 empty] | • Circulación del agua en instalaciones de climatización
EJECUCIÓN Y NORMAS DE SEGURIDAD | [5 empty] | La instalación se debe realizar en lugares cerrados, bien aireados y protegidos de la intemperie.
• EN 60335-1 | • EN 60034-1
• IEC 60335-1 | • IEC 60034-1 |  |  |  |  | GARANTIA
• CEI 61-150 | • CEI 2-3 |  |  |  |  | • 2 años contra fallas de fábrica
CERTIFICACIONES
• Empresa con sistema de gestión certificado DNV ISO 9001: CALIDAD
DATOS EXTRAS
• Cuerpo bomba: Hierro fundido | [5 empty] | • Diámetro de succión: 2.1/2"
• Impulsor: Hierro fundido | [5 empty] | • Diámetro de descarga: 2"
MODELO |  | m³/h | 0 | 0.3 | 0.6 | 0.9 | 1.2 | 1.5 | 1.8 | 2.1 | 2.4 | MODELO |  |  |  | m³/h | 0 | 6 | 9 | 12 | 15 | 18 | 24 | 30 | 36 | 42 | 0 | 0 | 0 | 0 | 2.4 | 3.6 | 5.4 | 6 | 7.2 | 8.4 | 9 | 9.6 | 12
MONOF. | TRIF. | l/min | 0 | 5 | 10 | 15 | 20 | 25 | 30 | 35 | 40 | MONOF. | TRIF. | kW | HP | l/min | 0 | 100 | 150 | 200 | 250 | 300 | 400 | 500 | 600 | 700 |  |  |  | 0 | 40 | 60 | 90 | 100 | 120 | 140 | 150 | 160 | 200 | 230 | 250 | 270 | 70 | 80 | 90 | 100 | 110 | 120
PKM60 | PK60 | metros | 55 | 50 | 45.5 | 40.5 | 36 | 31 | 27 | 22 | 17 | - | F40/250A | 15 | 20 | metros | 88 | 88 | 87.5 | 87 | 86.5 | 86 | 84 | 81 | 77 | 72 |  |  |  | 45 | 43 | 42 | 40.2 | 39.5 | 38 | 36.5 | 35.5 | 34.5 | 29.8 | 25.5 | 22 | 18 | 38 | 35 | 33 | 30 | 27 | 24
F Electrobombas centrífugas normalizadas "EN 733"
Agua limpia
Utilizo industrial
F Electrobombas centrífugas normalizadas "EN 733"
Agua limpia
Utilizo industrial

## F50-160A
Limites de uso | [5 empty] | USOS E INSTALACIONES
• Altura de aspiracion manométrica hasta 7 m | [5 empty] | • Abastecimiento hídrico |  |  | • Instalaciones de lavado
• Temperatura del líquido de -10 °C hasta +90 °C | [5 empty] | • Presurización |  |  | • Instalaciones Anti Incendio
• Temperatura ambiente hasta +40 °C | [5 empty] | • Irrigación |  |  | • Industria - Agricultura
• Presión máxima en el cuerpo bomba hasta 10 bar (PN10) | [5 empty] | • Circulación del agua en instalaciones de climatización
EJECUCIÓN Y NORMAS DE SEGURIDAD | [5 empty] | La instalación se debe realizar en lugares cerrados, bien aireados y protegidos de la intemperie.
• EN 60335-1 | • EN 60034-1
• IEC 60335-1 | • IEC 60034-1 |  |  |  |  | GARANTIA
• CEI 61-150 | • CEI 2-3 |  |  |  |  | • 2 años contra fallas de fábrica
CERTIFICACIONES
• Empresa con sistema de gestión certificado DNV ISO 9001: CALIDAD
DATOS EXTRAS
• Cuerpo bomba: Hierro fundido | [5 empty] | • Diámetro de succión: 2.1/2"
• Impulsor: Latón | [5 empty] | • Diámetro de descarga: 2"
MODELO |  | m³/h | 0 | 0.3 | 0.6 | 0.9 | 1.2 | 1.5 | 1.8 | 2.1 | 2.4 | MODELO |  |  |  | m³/h | 0 | 18 | 24 | 30 | 36 | 42 | 48 | 54 | 60 | 66 | 0 | 0 | 0 | 0 | 2.4 | 3.6 | 5.4 | 6 | 7.2 | 8.4 | 9 | 9.6 | 12
MONOF. | TRIF. | l/min | 0 | 5 | 10 | 15 | 20 | 25 | 30 | 35 | 40 | MONOF. | TRIF. | kW | HP | l/min | 0 | 300 | 400 | 500 | 600 | 700 | 800 | 900 | 1000 | 1100 |  |  |  | 0 | 40 | 60 | 90 | 100 | 120 | 140 | 150 | 160 | 200 | 230 | 250 | 270 | 70 | 80 | 90 | 100 | 110 | 120
PKM60 | PK60 | metros | 55 | 50 | 45.5 | 40.5 | 36 | 31 | 27 | 22 | 17 | - | F50/160A | 7.5 | 10 | metros | 38 | 37 | 36.8 | 36.5 | 36 | 34 | 33 | 32 | 30 | 27 |  |  |  | 45 | 43 | 42 | 40.2 | 39.5 | 38 | 36.5 | 35.5 | 34.5 | 29.8 | 25.5 | 22 | 18 | 38 | 35 | 33 | 30 | 27 | 24
F Electrobombas centrífugas normalizadas "EN 733"
Agua limpia
Utilizo industrial
F Electrobombas centrífugas normalizadas "EN 733"
Agua limpia
Utilizo industrial

## F50-160B
Limites de uso | [5 empty] | USOS E INSTALACIONES
• Altura de aspiracion manométrica hasta 7 m | [5 empty] | • Abastecimiento hídrico |  |  | • Instalaciones de lavado
• Temperatura del líquido de -10 °C hasta +90 °C | [5 empty] | • Presurización |  |  | • Instalaciones Anti Incendio
• Temperatura ambiente hasta +40 °C | [5 empty] | • Irrigación |  |  | • Industria - Agricultura
• Presión máxima en el cuerpo bomba hasta 10 bar (PN10) | [5 empty] | • Circulación del agua en instalaciones de climatización
EJECUCIÓN Y NORMAS DE SEGURIDAD | [5 empty] | La instalación se debe realizar en lugares cerrados, bien aireados y protegidos de la intemperie.
• EN 60335-1 | • EN 60034-1
• IEC 60335-1 | • IEC 60034-1 |  |  |  |  | GARANTIA
• CEI 61-150 | • CEI 2-3 |  |  |  |  | • 2 años contra fallas de fábrica
CERTIFICACIONES
• Empresa con sistema de gestión certificado DNV ISO 9001: CALIDAD
DATOS EXTRAS
• Cuerpo bomba: Hierro fundido | [5 empty] | • Diámetro de succión: 2.1/2"
• Impulsor: Latón | [5 empty] | • Diámetro de descarga: 2"
MODELO |  | m³/h | 0 | 0.3 | 0.6 | 0.9 | 1.2 | 1.5 | 1.8 | 2.1 | 2.4 | MODELO |  |  |  | m³/h | 0 | 18 | 24 | 30 | 36 | 42 | 48 | 54 | 60 | 66 | 0 | 0 | 0 | 0 | 2.4 | 3.6 | 5.4 | 6 | 7.2 | 8.4 | 9 | 9.6 | 12
MONOF. | TRIF. | l/min | 0 | 5 | 10 | 15 | 20 | 25 | 30 | 35 | 40 | MONOF. | TRIF. | kW | HP | l/min | 0 | 300 | 400 | 500 | 600 | 700 | 800 | 900 | 1000 | 1100 |  |  |  | 0 | 40 | 60 | 90 | 100 | 120 | 140 | 150 | 160 | 200 | 230 | 250 | 270 | 70 | 80 | 90 | 100 | 110 | 120
PKM60 | PK60 | metros | 55 | 50 | 45.5 | 40.5 | 36 | 31 | 27 | 22 | 17 | - | F50/160B | 5.5 | 7.5 | metros | 33 | 32 | 31.7 | 31 | 30 | 29 | 27 | 26 | 24 | 21 |  |  |  | 45 | 43 | 42 | 40.2 | 39.5 | 38 | 36.5 | 35.5 | 34.5 | 29.8 | 25.5 | 22 | 18 | 38 | 35 | 33 | 30 | 27 | 24
F Electrobombas centrífugas normalizadas "EN 733"
Agua limpia
Utilizo industrial
Agua limpia
Utilizo industrial

## F50-250D
Limites de uso | [5 empty] | USOS E INSTALACIONES
• Altura de aspiracion manométrica hasta 7 m | [5 empty] | • Abastecimiento hídrico |  |  | • Instalaciones de lavado
• Temperatura del líquido de -10 °C hasta +90 °C | [5 empty] | • Presurización |  |  | • Instalaciones Anti Incendio
• Temperatura ambiente hasta +40 °C | [5 empty] | • Irrigación |  |  | • Industria - Agricultura
• Presión máxima en el cuerpo bomba hasta 10 bar (PN10) | [5 empty] | • Circulación del agua en instalaciones de climatización
EJECUCIÓN Y NORMAS DE SEGURIDAD | [5 empty] | La instalación se debe realizar en lugares cerrados, bien aireados y protegidos de la intemperie.
• EN 60335-1 | • EN 60034-1
• IEC 60335-1 | • IEC 60034-1 |  |  |  |  | GARANTIA
• CEI 61-150 | • CEI 2-3 |  |  |  |  | • 2 años contra fallas de fábrica
CERTIFICACIONES
• Empresa con sistema de gestión certificado DNV ISO 9001: CALIDAD
DATOS EXTRAS
• Cuerpo bomba: Hierro fundido | [5 empty] | • Diámetro de succión: 2.1/2"
• Impulsor: Hierro fundido | [5 empty] | • Diámetro de descarga: 2"
MODELO |  | m³/h | 0 | 0.3 | 0.6 | 0.9 | 1.2 | 1.5 | 1.8 | 2.1 | 2.4 | MODELO |  |  |  | m³/h | 0 | 18 | 24 | 30 | 36 | 42 | 48 | 54 | 0 | 66 | 0 | 0 | 0 | 0 | 2.4 | 3.6 | 5.4 | 6 | 7.2 | 8.4 | 9 | 9.6 | 12
MONOF. | TRIF. | l/min | 0 | 5 | 10 | 15 | 20 | 25 | 30 | 35 | 40 | MONOF. | TRIF. | kW | HP | l/min | 0 | 300 | 400 | 500 | 600 | 700 | 800 | 900 |  | 1100 |  |  |  | 0 | 40 | 60 | 90 | 100 | 120 | 140 | 150 | 160 | 200 | 230 | 250 | 270 | 70 | 80 | 90 | 100 | 110 | 120
PKM60 | PK60 | metros | 55 | 50 | 45.5 | 40.5 | 36 | 31 | 27 | 22 | 17 | - | F50/250D | 9.2 | 12.5 | metros | 51 | 51 | 49 | 47 | 44 | 41 | 37 | 32 |  | 21 |  |  |  | 45 | 43 | 42 | 40.2 | 39.5 | 38 | 36.5 | 35.5 | 34.5 | 29.8 | 25.5 | 22 | 18 | 38 | 35 | 33 | 30 | 27 | 24
F Electrobombas centrífugas normalizadas "EN 733"
Agua limpia
Utilizo industrial
Agua limpia
Utilizo industrial

## F50-250B
Limites de uso | [5 empty] | USOS E INSTALACIONES
• Altura de aspiracion manométrica hasta 7 m | [5 empty] | • Abastecimiento hídrico |  |  | • Instalaciones de lavado
• Temperatura del líquido de -10 °C hasta +90 °C | [5 empty] | • Presurización |  |  | • Instalaciones Anti Incendio
• Temperatura ambiente hasta +40 °C | [5 empty] | • Irrigación |  |  | • Industria - Agricultura
• Presión máxima en el cuerpo bomba hasta 10 bar (PN10) | [5 empty] | • Circulación del agua en instalaciones de climatización
EJECUCIÓN Y NORMAS DE SEGURIDAD | [5 empty] | La instalación se debe realizar en lugares cerrados, bien aireados y protegidos de la intemperie.
• EN 60335-1 | • EN 60034-1
• IEC 60335-1 | • IEC 60034-1 |  |  |  |  | GARANTIA
• CEI 61-150 | • CEI 2-3 |  |  |  |  | • 2 años contra fallas de fábrica
CERTIFICACIONES
• Empresa con sistema de gestión certificado DNV ISO 9001: CALIDAD
DATOS EXTRAS
• Cuerpo bomba: Hierro fundido | [5 empty] | • Diámetro de succión: 2.1/2"
• Impulsor: Hierro fundido | [5 empty] | • Diámetro de descarga: 2"
MODELO |  | m³/h | 0 | 0.3 | 0.6 | 0.9 | 1.2 | 1.5 | 1.8 | 2.1 | 2.4 | MODELO |  |  |  | m³/h | 0 | 18 | 24 | 30 | 36 | 42 | 48 | 54 | 60 | 0 | 0 | 0 | 0 | 0 | 2.4 | 3.6 | 5.4 | 6 | 7.2 | 8.4 | 9 | 9.6 | 12
MONOF. | TRIF. | l/min | 0 | 5 | 10 | 15 | 20 | 25 | 30 | 35 | 40 | MONOF. | TRIF. | kW | HP | l/min | 0 | 300 | 400 | 500 | 600 | 700 | 800 | 900 | 1000 |  |  |  |  | 0 | 40 | 60 | 90 | 100 | 120 | 140 | 150 | 160 | 200 | 230 | 250 | 270 | 70 | 80 | 90 | 100 | 110 | 120
PKM60 | PK60 | metros | 55 | 50 | 45.5 | 40.5 | 36 | 31 | 27 | 22 | 17 | - | F50/250B | 15 | 20 | metros | 72 | 72 | 71 | 70 | 69 | 67 | 65 | 62 | 59 |  |  |  |  | 45 | 43 | 42 | 40.2 | 39.5 | 38 | 36.5 | 35.5 | 34.5 | 29.8 | 25.5 | 22 | 18 | 38 | 35 | 33 | 30 | 27 | 24
F Electrobombas centrífugas normalizadas "EN 733"
Agua limpia
Utilizo industrial
Agua limpia
Utilizo industrial

## F50-250C
Limites de uso | [5 empty] | USOS E INSTALACIONES
• Altura de aspiracion manométrica hasta 7 m | [5 empty] | • Abastecimiento hídrico |  |  | • Instalaciones de lavado
• Temperatura del líquido de -10 °C hasta +90 °C | [5 empty] | • Presurización |  |  | • Instalaciones Anti Incendio
• Temperatura ambiente hasta +40 °C | [5 empty] | • Irrigación |  |  | • Industria - Agricultura
• Presión máxima en el cuerpo bomba hasta 10 bar (PN10) | [5 empty] | • Circulación del agua en instalaciones de climatización
EJECUCIÓN Y NORMAS DE SEGURIDAD | [5 empty] | La instalación se debe realizar en lugares cerrados, bien aireados y protegidos de la intemperie.
• EN 60335-1 | • EN 60034-1
• IEC 60335-1 | • IEC 60034-1 |  |  |  |  | GARANTIA
• CEI 61-150 | • CEI 2-3 |  |  |  |  | • 2 años contra fallas de fábrica
CERTIFICACIONES
• Empresa con sistema de gestión certificado DNV ISO 9001: CALIDAD
DATOS EXTRAS
• Cuerpo bomba: Hierro fundido | [5 empty] | • Diámetro de succión: 2.1/2"
• Impulsor: Hierro fundido | [5 empty] | • Diámetro de descarga: 2"
MODELO |  | m³/h | 0 | 0.3 | 0.6 | 0.9 | 1.2 | 1.5 | 1.8 | 2.1 | 2.4 | MODELO |  |  |  | m³/h | 0 | 18 | 24 | 30 | 36 | 42 | 48 | 54 | 0 | 0 | 0 | 0 | 0 | 0 | 2.4 | 3.6 | 5.4 | 6 | 7.2 | 8.4 | 9 | 9.6 | 12
MONOF. | TRIF. | l/min | 0 | 5 | 10 | 15 | 20 | 25 | 30 | 35 | 40 | MONOF. | TRIF. | kW | HP | l/min | 0 | 300 | 400 | 500 | 600 | 700 | 800 | 900 | [5 empty] | 0 | 40 | 60 | 90 | 100 | 120 | 140 | 150 | 160 | 200 | 230 | 250 | 270 | 70 | 80 | 90 | 100 | 110 | 120
PKM60 | PK60 | metros | 55 | 50 | 45.5 | 40.5 | 36 | 31 | 27 | 22 | 17 | - | F50/250C | 11 | 15 | metros | 59 | 59 | 58 | 57 | 54 | 51 | 47 | 42 | [5 empty] | 45 | 43 | 42 | 40.2 | 39.5 | 38 | 36.5 | 35.5 | 34.5 | 29.8 | 25.5 | 22 | 18 | 38 | 35 | 33 | 30 | 27 | 24
F Electrobombas centrífugas normalizadas "EN 733"
Agua limpia
Utilizo industrial
Agua limpia
Utilizo industrial

## F50-250A
Limites de uso | [5 empty] | USOS E INSTALACIONES
• Altura de aspiracion manométrica hasta 7 m | [5 empty] | • Abastecimiento hídrico |  |  | • Instalaciones de lavado
• Temperatura del líquido de -10 °C hasta +90 °C | [5 empty] | • Presurización |  |  | • Instalaciones Anti Incendio
• Temperatura ambiente hasta +40 °C | [5 empty] | • Irrigación |  |  | • Industria - Agricultura
• Presión máxima en el cuerpo bomba hasta 10 bar (PN10) | [5 empty] | • Circulación del agua en instalaciones de climatización
EJECUCIÓN Y NORMAS DE SEGURIDAD | [5 empty] | La instalación se debe realizar en lugares cerrados, bien aireados y protegidos de la intemperie.
• EN 60335-1 | • EN 60034-1
• IEC 60335-1 | • IEC 60034-1 |  |  |  |  | GARANTIA
• CEI 61-150 | • CEI 2-3 |  |  |  |  | • 2 años contra fallas de fábrica
CERTIFICACIONES
• Empresa con sistema de gestión certificado DNV ISO 9001: CALIDAD
DATOS EXTRAS
• Cuerpo bomba: Hierro fundido | [5 empty] | • Diámetro de succión: 2.1/2"
• Impulsor: Hierro fundido | [5 empty] | • Diámetro de descarga: 2"
MODELO |  | m³/h | 0 | 0.3 | 0.6 | 0.9 | 1.2 | 1.5 | 1.8 | 2.1 | 2.4 | MODELO |  |  |  | m³/h | 0 | 18 | 24 | 30 | 36 | 42 | 48 | 54 | 60 | 0 | 0 | 0 | 0 | 0 | 2.4 | 3.6 | 5.4 | 6 | 7.2 | 8.4 | 9 | 9.6 | 12
MONOF. | TRIF. | l/min | 0 | 5 | 10 | 15 | 20 | 25 | 30 | 35 | 40 | MONOF. | TRIF. | kW | HP | l/min | 0 | 300 | 400 | 500 | 600 | 700 | 800 | 900 | 1000 |  |  |  |  | 0 | 40 | 60 | 90 | 100 | 120 | 140 | 150 | 160 | 200 | 230 | 250 | 270 | 70 | 80 | 90 | 100 | 110 | 120
PKM60 | PK60 | metros | 55 | 50 | 45.5 | 40.5 | 36 | 31 | 27 | 22 | 17 | - | F50/250A | 18.5 | 25 | metros | 85 | 85 | 84 | 83 | 82 | 80 | 78 | 76 | 73 |  |  |  |  | 45 | 43 | 42 | 40.2 | 39.5 | 38 | 36.5 | 35.5 | 34.5 | 29.8 | 25.5 | 22 | 18 | 38 | 35 | 33 | 30 | 27 | 24
F Electrobombas centrífugas normalizadas "EN 733"
Agua limpia
Utilizo industrial
F Electrobombas centrífugas normalizadas "EN 733"
Agua limpia
Utilizo industrial

## F50-250AR
Limites de uso | [5 empty] | USOS E INSTALACIONES
• Altura de aspiracion manométrica hasta 7 m | [5 empty] | • Abastecimiento hídrico |  |  | • Instalaciones de lavado
• Temperatura del líquido de -10 °C hasta +90 °C | [5 empty] | • Presurización |  |  | • Instalaciones Anti Incendio
• Temperatura ambiente hasta +40 °C | [5 empty] | • Irrigación |  |  | • Industria - Agricultura
• Presión máxima en el cuerpo bomba hasta 10 bar (PN10) | [5 empty] | • Circulación del agua en instalaciones de climatización
EJECUCIÓN Y NORMAS DE SEGURIDAD | [5 empty] | La instalación se debe realizar en lugares cerrados, bien aireados y protegidos de la intemperie.
• EN 60335-1 | • EN 60034-1
• IEC 60335-1 | • IEC 60034-1 |  |  |  |  | GARANTIA
• CEI 61-150 | • CEI 2-3 |  |  |  |  | • 2 años contra fallas de fábrica
CERTIFICACIONES
• Empresa con sistema de gestión certificado DNV ISO 9001: CALIDAD
DATOS EXTRAS
• Cuerpo bomba: Hierro fundido | [5 empty] | • Diámetro de succión: 2.1/2"
• Impulsor: Hierro fundido | [5 empty] | • Diámetro de descarga: 2"
MODELO |  | m³/h | 0 | 0.3 | 0.6 | 0.9 | 1.2 | 1.5 | 1.8 | 2.1 | 2.4 | MODELO |  |  |  | m³/h | 0 | 18 | 24 | 30 | 36 | 42 | 48 | 54 | 60 | 0 | 0 | 0 | 0 | 0 | 2.4 | 3.6 | 5.4 | 6 | 7.2 | 8.4 | 9 | 9.6 | 12
MONOF. | TRIF. | l/min | 0 | 5 | 10 | 15 | 20 | 25 | 30 | 35 | 40 | MONOF. | TRIF. | kW | HP | l/min | 0 | 300 | 400 | 500 | 600 | 700 | 800 | 900 | 1000 |  |  |  |  | 0 | 40 | 60 | 90 | 100 | 120 | 140 | 150 | 160 | 200 | 230 | 250 | 270 | 70 | 80 | 90 | 100 | 110 | 120
PKM60 | PK60 | metros | 55 | 50 | 45.5 | 40.5 | 36 | 31 | 27 | 22 | 17 | - | F50/250AR | 22 | 30 | metros | 95 | 95 | 94 | 93 | 92 | 90 | 88 | 86 | 83 |  |  |  |  | 45 | 43 | 42 | 40.2 | 39.5 | 38 | 36.5 | 35.5 | 34.5 | 29.8 | 25.5 | 22 | 18 | 38 | 35 | 33 | 30 | 27 | 24
F Electrobombas centrífugas normalizadas "EN 733"
Agua limpia
Utilizo industrial
F Electrobombas centrífugas normalizadas "EN 733"
Agua limpia
Utilizo industrial

## F65-160C
Limites de uso | [5 empty] | USOS E INSTALACIONES
• Altura de aspiracion manométrica hasta 7 m | [5 empty] | • Abastecimiento hídrico |  |  | • Instalaciones de lavado
• Temperatura del líquido de -10 °C hasta +90 °C | [5 empty] | • Presurización |  |  | • Instalaciones Anti Incendio
• Temperatura ambiente hasta +40 °C | [5 empty] | • Irrigación |  |  | • Industria - Agricultura
• Presión máxima en el cuerpo bomba hasta 10 bar (PN10) | [5 empty] | • Circulación del agua en instalaciones de climatización
EJECUCIÓN Y NORMAS DE SEGURIDAD | [5 empty] | La instalación se debe realizar en lugares cerrados, bien aireados y protegidos de la intemperie.
• EN 60335-1 | • EN 60034-1
• IEC 60335-1 | • IEC 60034-1 |  |  |  |  | GARANTIA
• CEI 61-150 | • CEI 2-3 |  |  |  |  | • 2 años contra fallas de fábrica
CERTIFICACIONES
• Empresa con sistema de gestión certificado DNV ISO 9001: CALIDAD
DATOS EXTRAS
• Cuerpo bomba: Hierro fundido | [5 empty] | • Diámetro de succión: 3"
• Impulsor: Hierro fundido | [5 empty] | • Diámetro de descarga: 2.1/2""
MODELO |  | m³/h | 0 | 0.3 | 0.6 | 0.9 | 1.2 | 1.5 | 1.8 | 2.1 | 2.4 | MODELO |  |  |  | m³/h | 0 | 36 | 48 | 60 | 72 | 84 | 96 | 108 | 120 | 132 | 0 | 0 | 0 | 0 | 2.4 | 3.6 | 5.4 | 6 | 7.2 | 8.4 | 9 | 9.6 | 12
MONOF. | TRIF. | l/min | 0 | 5 | 10 | 15 | 20 | 25 | 30 | 35 | 40 | MONOF. | TRIF. | kW | HP | l/min | 0 | 600 | 800 | 1000 | 1200 | 1400 | 1600 | 1800 | 2000 | 2200 |  |  |  | 0 | 40 | 60 | 90 | 100 | 120 | 140 | 150 | 160 | 200 | 230 | 250 | 270 | 70 | 80 | 90 | 100 | 110 | 120
PKM60 | PK60 | metros | 55 | 50 | 45.5 | 40.5 | 36 | 31 | 27 | 22 | 17 | - | F65/160C | 9.2 | 12.5 | metros | 32 | 32 | 32 | 32 | 32 | 30 | 29 | 27 | 25 | 22 |  |  |  | 45 | 43 | 42 | 40.2 | 39.5 | 38 | 36.5 | 35.5 | 34.5 | 29.8 | 25.5 | 22 | 18 | 38 | 35 | 33 | 30 | 27 | 24
F Electrobombas centrífugas normalizadas "EN 733"
Agua limpia
Utilizo industrial
F Electrobombas centrífugas normalizadas "EN 733"
Agua limpia
Utilizo industrial

## F65-160B
Limites de uso | [5 empty] | USOS E INSTALACIONES
• Altura de aspiracion manométrica hasta 7 m | [5 empty] | • Abastecimiento hídrico |  |  | • Instalaciones de lavado
• Temperatura del líquido de -10 °C hasta +90 °C | [5 empty] | • Presurización |  |  | • Instalaciones Anti Incendio
• Temperatura ambiente hasta +40 °C | [5 empty] | • Irrigación |  |  | • Industria - Agricultura
• Presión máxima en el cuerpo bomba hasta 10 bar (PN10) | [5 empty] | • Circulación del agua en instalaciones de climatización
EJECUCIÓN Y NORMAS DE SEGURIDAD | [5 empty] | La instalación se debe realizar en lugares cerrados, bien aireados y protegidos de la intemperie.
• EN 60335-1 | • EN 60034-1
• IEC 60335-1 | • IEC 60034-1 |  |  |  |  | GARANTIA
• CEI 61-150 | • CEI 2-3 |  |  |  |  | • 2 años contra fallas de fábrica
CERTIFICACIONES
• Empresa con sistema de gestión certificado DNV ISO 9001: CALIDAD
DATOS EXTRAS
• Cuerpo bomba: Hierro fundido | [5 empty] | • Diámetro de succión: 3"
• Impulsor: Hierro fundido | [5 empty] | • Diámetro de descarga: 2.1/2""
MODELO |  | m³/h | 0 | 0.3 | 0.6 | 0.9 | 1.2 | 1.5 | 1.8 | 2.1 | 2.4 | MODELO |  |  |  | m³/h | 0 | 36 | 48 | 60 | 72 | 84 | 96 | 108 | 120 | 132 | 144 | 0 | 0 | 0 | 2.4 | 3.6 | 5.4 | 6 | 7.2 | 8.4 | 9 | 9.6 | 12
MONOF. | TRIF. | l/min | 0 | 5 | 10 | 15 | 20 | 25 | 30 | 35 | 40 | MONOF. | TRIF. | kW | HP | l/min | 0 | 600 | 800 | 1000 | 1200 | 1400 | 1600 | 1800 | 2000 | 2200 | 2400 |  |  | 0 | 40 | 60 | 90 | 100 | 120 | 140 | 150 | 160 | 200 | 230 | 250 | 270 | 70 | 80 | 90 | 100 | 110 | 120
PKM60 | PK60 | metros | 55 | 50 | 45.5 | 40.5 | 36 | 31 | 27 | 22 | 17 | - | F65/160B | 11 | 15 | metros | 37 | 36.5 | 36.5 | 36 | 35.5 | 34 | 33 | 31 | 29 | 26 | 23 |  |  | 45 | 43 | 42 | 40.2 | 39.5 | 38 | 36.5 | 35.5 | 34.5 | 29.8 | 25.5 | 22 | 18 | 38 | 35 | 33 | 30 | 27 | 24
F Electrobombas centrífugas normalizadas "EN 733"
Agua limpia
Utilizo industrial
F Electrobombas centrífugas normalizadas "EN 733"
Agua limpia
Utilizo industrial

## F65-200B
Limites de uso | [5 empty] | USOS E INSTALACIONES
• Altura de aspiracion manométrica hasta 7 m | [5 empty] | • Abastecimiento hídrico |  |  | • Instalaciones de lavado
• Temperatura del líquido de -10 °C hasta +90 °C | [5 empty] | • Presurización |  |  | • Instalaciones Anti Incendio
• Temperatura ambiente hasta +40 °C | [5 empty] | • Irrigación |  |  | • Industria - Agricultura
• Presión máxima en el cuerpo bomba hasta 10 bar (PN10) | [5 empty] | • Circulación del agua en instalaciones de climatización
EJECUCIÓN Y NORMAS DE SEGURIDAD | [5 empty] | La instalación se debe realizar en lugares cerrados, bien aireados y protegidos de la intemperie.
• EN 60335-1 | • EN 60034-1
• IEC 60335-1 | • IEC 60034-1 |  |  |  |  | GARANTIA
• CEI 61-150 | • CEI 2-3 |  |  |  |  | • 2 años contra fallas de fábrica
CERTIFICACIONES
• Empresa con sistema de gestión certificado DNV ISO 9001: CALIDAD
DATOS EXTRAS
• Cuerpo bomba: Hierro fundido | [5 empty] | • Diámetro de succión: 3"
• Impulsor: Hierro fundido | [5 empty] | • Diámetro de descarga: 2.1/2""
MODELO |  | m³/h | 0 | 0.3 | 0.6 | 0.9 | 1.2 | 1.5 | 1.8 | 2.1 | 2.4 | MODELO |  |  |  | m³/h | 12 | 36 | 60 | 72 | 84 | 96 | 108 | 120 | 132 | 144 | 0 | 0 | 0 | 36 | 48 | 60 | 72 | 84 | 96 | 108 | 120 | 132
MONOF. | TRIF. | l/min | 0 | 5 | 10 | 15 | 20 | 25 | 30 | 35 | 40 | MONOF. | TRIF. | kW | HP | l/min | 200 | 600 | 1000 | 1200 | 1400 | 1600 | 1800 | 2000 | 2200 | 2400 |  |  | 200 | 600 | 800 | 1000 | 1200 | 1400 | 1600 | 1800 | 2000 | 2200 | 2400 | 70 | 80 | 90 | 100 | 110 | 120
PKM60 | PK60 | metros | 55 | 50 | 45.5 | 40.5 | 36 | 31 | 27 | 22 | 17 | - | F65/200B | 15 | 20 | metros | 44 | 43.5 | 43 | 42.5 | 41.5 | 40 | 38.5 | 36.5 | 34 | 30.5 |  |  | 44 | 43.5 | 43.3 | 43 | 42.5 | 41.5 | 40 | 38.5 | 36.5 | 34 | 30.5 | 38 | 35 | 33 | 30 | 27 | 24
F Electrobombas centrífugas normalizadas "EN 733"
Agua limpia
Utilizo industrial
F Electrobombas centrífugas normalizadas "EN 733"
Agua limpia
Utilizo industrial

## F65-200A
Limites de uso | [5 empty] | USOS E INSTALACIONES
• Altura de aspiracion manométrica hasta 7 m | [5 empty] | • Abastecimiento hídrico |  |  | • Instalaciones de lavado
• Temperatura del líquido de -10 °C hasta +90 °C | [5 empty] | • Presurización |  |  | • Instalaciones Anti Incendio
• Temperatura ambiente hasta +40 °C | [5 empty] | • Irrigación |  |  | • Industria - Agricultura
• Presión máxima en el cuerpo bomba hasta 10 bar (PN10) | [5 empty] | • Circulación del agua en instalaciones de climatización
EJECUCIÓN Y NORMAS DE SEGURIDAD | [5 empty] | La instalación se debe realizar en lugares cerrados, bien aireados y protegidos de la intemperie.
• EN 60335-1 | • EN 60034-1
• IEC 60335-1 | • IEC 60034-1 |  |  |  |  | GARANTIA
• CEI 61-150 | • CEI 2-3 |  |  |  |  | • 2 años contra fallas de fábrica
CERTIFICACIONES
• Empresa con sistema de gestión certificado DNV ISO 9001: CALIDAD
DATOS EXTRAS
• Cuerpo bomba: Hierro fundido | [5 empty] | • Diámetro de succión: 3"
• Impulsor: Hierro fundido | [5 empty] | • Diámetro de descarga: 2.1/2""
MODELO |  | m³/h | 0 | 0.3 | 0.6 | 0.9 | 1.2 | 1.5 | 1.8 | 2.1 | 2.4 | MODELO |  |  |  | m³/h | 12 | 0 | 36 | 60 | 72 | 84 | 96 | 120 | 132 | 150 | 0 | 0 | 0 | 36 | 48 | 60 | 72 | 84 | 96 | 108 | 120 | 132
MONOF. | TRIF. | l/min | 0 | 5 | 10 | 15 | 20 | 25 | 30 | 35 | 40 | MONOF. | TRIF. | kW | HP | l/min | 200 | 200 | 600 | 1000 | 1200 | 1400 | 1600 | 2000 | 2200 | 2500 |  |  | 200 | 600 | 800 | 1000 | 1200 | 1400 | 1600 | 1800 | 2000 | 2200 | 2400 | 2500 | 70 | 80 | 90 | 100 | 110 | 120
PKM60 | PK60 | metros | 55 | 50 | 45.5 | 40.5 | 36 | 31 | 27 | 22 | 17 | - | F65/200A | 18.5 | 25 | metros | 44 | 50 | 50 | 49.5 | 49 | 48 | 46.5 | 43 | 41 | 36.5 |  |  | 50 | 50 | 50 | 49.5 | 49 | 48 | 46.5 | 45 | 43 | 41 | 38 | 36.5 | 38 | 35 | 33 | 30 | 27 | 24
F Electrobombas centrífugas normalizadas "EN 733"
Agua limpia
Utilizo industrial
F Electrobombas centrífugas normalizadas "EN 733"
Agua limpia
Utilizo industrial

## F65-200AR
Limites de uso | [5 empty] | USOS E INSTALACIONES
• Altura de aspiracion manométrica hasta 7 m | [5 empty] | • Abastecimiento hídrico |  |  | • Instalaciones de lavado
• Temperatura del líquido de -10 °C hasta +90 °C | [5 empty] | • Presurización |  |  | • Instalaciones Anti Incendio
• Temperatura ambiente hasta +40 °C | [5 empty] | • Irrigación |  |  | • Industria - Agricultura
• Presión máxima en el cuerpo bomba hasta 10 bar (PN10) | [5 empty] | • Circulación del agua en instalaciones de climatización
EJECUCIÓN Y NORMAS DE SEGURIDAD | [5 empty] | La instalación se debe realizar en lugares cerrados, bien aireados y protegidos de la intemperie.
• EN 60335-1 | • EN 60034-1
• IEC 60335-1 | • IEC 60034-1 |  |  |  |  | GARANTIA
• CEI 61-150 | • CEI 2-3 |  |  |  |  | • 2 años contra fallas de fábrica
CERTIFICACIONES
• Empresa con sistema de gestión certificado DNV ISO 9001: CALIDAD
DATOS EXTRAS
• Cuerpo bomba: Hierro fundido | [5 empty] | • Diámetro de succión: 3"
• Impulsor: Hierro fundido | [5 empty] | • Diámetro de descarga: 2.1/2""
MODELO |  | m³/h | 0 | 0.3 | 0.6 | 0.9 | 1.2 | 1.5 | 1.8 | 2.1 | 2.4 | MODELO |  |  |  | m³/h | 12 | 36 | 60 | 72 | 84 | 96 | 108 | 120 | 144 | 156 | 0 | 0 | 0 | 36 | 48 | 60 | 72 | 84 | 96 | 108 | 120 | 132
MONOF. | TRIF. | l/min | 0 | 5 | 10 | 15 | 20 | 25 | 30 | 35 | 40 | MONOF. | TRIF. | kW | HP | l/min | 200 | 600 | 1000 | 1200 | 1400 | 1600 | 1800 | 2000 | 2400 | 2600 |  |  | 200 | 600 | 800 | 1000 | 1200 | 1400 | 1600 | 1800 | 2000 | 2200 | 2400 | 2500 | 2600 | 70 | 80 | 90 | 100 | 110 | 120
PKM60 | PK60 | metros | 55 | 50 | 45.5 | 40.5 | 36 | 31 | 27 | 22 | 17 | - | F65/200AR | 22 | 30 | metros | 57 | 57 | 56 | 55.5 | 54.5 | 53.5 | 52 | 50 | 45.5 | 42 |  |  | 57 | 57 | 57 | 56 | 55.5 | 54.5 | 53.5 | 52 | 50 | 48 | 45.5 | 43.5 | 42 | 38 | 35 | 33 | 30 | 27 | 24
Agua limpia
Utilizo industrial
F Electrobombas centrífugas normalizadas "EN 733"
Agua limpia
Utilizo industrial