## S151B
MODELO | kW | HP | m3/h | 0 | 24 | 30 | 36 | 48 | 60 | 69 | 72
|  |  | l/min | 0 | 400 | 500 | 600 | 800 | 1000 | 1150 | 1200
S-151B/2 | 5.5 | 7.5 | Metros | 33 | 29 | 28 | 26 | 24 | 20 | 16 | 14
MODELO | kW | HP | m3/h | 0 | 24 | 30 | 36 | 48 | 60 | 69 | 72
|  |  | l/min | 0 | 400 | 500 | 600 | 800 | 1000 | 1150 | 1200
S-151B/3 | 7.5 | 10 | Metros | 50 | 44 | 42 | 40 | 34 | 29 | 23 | 20
MODELO | kW | HP | m3/h | 0 | 24 | 30 | 36 | 48 | 60 | 69 | 72
|  |  | l/min | 0 | 400 | 500 | 600 | 800 | 1000 | 1150 | 1200
S-151B/4 | 9 | 12.5 | Metros | 66 | 58 | 55 | 52 | 44 | 37 | 30 | 26
MODELO | kW | HP | m3/h | 0 | 24 | 30 | 36 | 48 | 60 | 69 | 72
|  |  | l/min | 0 | 400 | 500 | 600 | 800 | 1000 | 1150 | 1200
S-151B/5 | 11 | 15 | Metros | 83 | 71 | 67 | 63 | 56 | 46 | 38 | 33

## S151C
MODELO | kW | HP | m3/h | 0 | 54 | 60 | 66.06 | 72 | 78 | 84 | 90
|  |  | l/min | 0 | 900 | 1000 | 1101 | 1200 | 1300 | 1400 | 1500
S-151C/2 | 5.5 | 7.5 | Metros | 32 | 21 | 20 | 18 | 17 | 15 | 13 | 10
MODELO | kW | HP | m3/h | 0 | 54 | 60 | 66.06 | 72 | 78 | 84 | 90
|  |  | l/min | 0 | 900 | 1000 | 1101 | 1200 | 1300 | 1400 | 1500
S-151C/3 | 9 | 12.5 | Metros | 48 | 32 | 31 | 28 | 26 | 23 | 19 | 15
MODELO | kW | HP | m3/h | 0 | 54 | 60 | 66.06 | 72 | 78 | 84 | 90
|  |  | l/min | 0 | 900 | 1000 | 1101 | 1200 | 1300 | 1400 | 1500
S-151C/4 | 11 | 15 | Metros | 64 | 44 | 41 | 38 | 34 | 30 | 25 | 20
MODELO | kW | HP | m3/h | 0 | 54 | 60 | 66.06 | 72 | 78 | 84 | 90
|  |  | l/min | 0 | 900 | 1000 | 1101 | 1200 | 1300 | 1400 | 1500
S-151C/5 | 13 | 17.5 | Metros | 80 | 55 | 52 | 48 | 43 | 38 | 32 | 24
MODELO | kW | HP | m3/h | 0 | 54 | 60 | 66.06 | 72 | 78 | 84 | 90
|  |  | l/min | 0 | 900 | 1000 | 1101 | 1200 | 1300 | 1400 | 1500
S-151C/6 | 15 | 20 | Metros | 96 | 66 | 62 | 58 | 52 | 45 | 38 | 30
MODELO | kW | HP | m3/h | 0 | 54 | 60 | 66.06 | 72 | 78 | 84 | 90
|  |  | l/min | 0 | 900 | 1000 | 1101 | 1200 | 1300 | 1400 | 1500
S-151C/7 | 18.5 | 25 | Metros | 112 | 77 | 72 | 66 | 60 | 53 | 44 | 35
MODELO | kW | HP | m3/h | 0 | 54 | 60 | 66.06 | 72 | 78 | 84 | 90
|  |  | l/min | 0 | 900 | 1000 | 1101 | 1200 | 1300 | 1400 | 1500
S-151C/8 | 22 | 30 | Metros | 128 | 87 | 82 | 75 | 68 | 60 | 50 | 39
MODELO | kW | HP | m3/h | 0 | 54 | 60 | 66.06 | 72 | 78 | 84 | 90
|  |  | l/min | 0 | 900 | 1000 | 1101 | 1200 | 1300 | 1400 | 1500
S-151C/9 | 26 | 35 | Metros | 144 | 99 | 92 | 85 | 77 | 68 | 56 | 44
MODELO | kW | HP | m3/h | 0 | 54 | 60 | 66.06 | 72 | 78 | 84 | 90
|  |  | l/min | 0 | 900 | 1000 | 1101 | 1200 | 1300 | 1400 | 1500
S-151C/10 | 26 | 35 | Metros | 160 | 110 | 102 | 95 | 85 | 75 | 62 | 49
MODELO | kW | HP | m3/h | 0 | 54 | 60 | 66.06 | 72 | 78 | 84 | 90
|  |  | l/min | 0 | 900 | 1000 | 1101 | 1200 | 1300 | 1400 | 1500
S-151C/11 | 30 | 40 | Metros | 176 | 120 | 113 | 105 | 95 | 83 | 69 | 54
MODELO | kW | HP | m3/h | 0 | 54 | 60 | 66.06 | 72 | 78 | 84 | 90
|  |  | l/min | 0 | 900 | 1000 | 1101 | 1200 | 1300 | 1400 | 1500
S-151C/12 | 37 | 50 | Metros | 192 | 132 | 124 | 114 | 104 | 91 | 75 | 59
MODELO | kW | HP | m3/h | 0 | 54 | 60 | 66.06 | 72 | 78 | 84 | 90
|  |  | l/min | 0 | 900 | 1000 | 1101 | 1200 | 1300 | 1400 | 1500
S-151C/13 | 37 | 50 | Metros | 208 | 143 | 134 | 123 | 111 | 98 | 81 | 64
MODELO | kW | HP | m3/h | 0 | 54 | 60 | 66.06 | 72 | 78 | 84 | 90
|  |  | l/min | 0 | 900 | 1000 | 1101 | 1200 | 1300 | 1400 | 1500
S-151C/14 | 37 | 50 | Metros | 224 | 153 | 145 | 133 | 120 | 105 | 87 | 69

## NF-95DA
MODELO | kW | HP | m3/h | 0 | 4.98 | 6.3 | 7.02 | 7.98 | 9 | 10.02 | 10.98
|  |  | l/min | 0 | 83 | 105 | 117 | 133 | 150 | 167 | 183
NF-95DA/6 | 1.1 | 1.5 | Metros | 39 | 35 | 32.5 | 31.5 | 28.5 | 25 | 21.5 | 18
MODELO | kW | HP | m3/h | 0 | 4.98 | 6.3 | 7.02 | 7.98 | 9 | 10.02 | 10.98
|  |  | l/min | 0 | 83 | 105 | 117 | 133 | 150 | 167 | 183
NF-95DA/8 | 1.5 | 2 | Metros | 52 | 46 | 43 | 41 | 38 | 34 | 29 | 24

## NF-95X
MODELO | kW | HP | m3/h | 0 | 1.248 | 1.602 | 1.998 | 2.52 | 3.18 | 4.02 | 4.98
|  |  | l/min | 0 | 20.8 | 26.7 | 33.3 | 42 | 53 | 67 | 83
NF-95X/50 | 2.2 | 3 | Metros | 241 | 214 | 207 | 200 | 190 | 174 | 133 | 79