## Hoja1
Limites de uso | [5 empty] | USOS E INSTALACIONES
• Altura de aspiracion manométrica hasta 6 m. | [5 empty] | Son recomendadas para bombear agua limpia. La instalación se debe realizar en lugares cerrados, bien aireados y protegidos de la intemperie.
• Temperatura del líquido de -10 °C hasta +90 °C
• Temperatura ambiente hasta +40 °C
• Presión máxima en el cuerpo de la bomba hasta 10 bar
EJECUCIÓN Y NORMAS DE SEGURIDAD
• EN 60335-1 | • EN 60034-1 |  |  |  |  | GARANTIA
• IEC 60335-1 | • IEC 60034-1 |  |  |  |  | • 2 años contra fallas de fábrica
• CEI 61-150 | • CEI 2-3
CERTIFICACIONES
• Empresa con sistema de gestión certificado DNV ISO 9001: CALIDAD
DATOS EXTRAS
• Cuerpo bomba: Hierro fundido. |  |  |  |  | • Diámetro de succión: 1"
• Impulsor: Laton |  |  |  |  | • Diámetro de descarga: 1"
• Protector térmico incorporado en version monofásica
MODELO |  | m³/h | 0 | 0.3 | 0.6 | 0.9 | 1.2 | 1.5 | 1.8 | 2.1 | 2.4 | MODELO |  |  |  | m³/h | 0 | 0.3 | 0.6 | 0.9 | 1.2 | 1.5 | 1.8 | 1.98 | 2.1 | 2.4 | 3 | 3.6 | 4.2 | 4.8 | 0 | 7.2 | 7.8
MONOF. | TRIF. | l/min | 0 | 5 | 10 | 15 | 20 | 25 | 30 | 35 | 40 | MONOF. | TRIF. | kW | HP | l/min | 0 | 5 | 10 | 15 | 20 | 25 | 30 | 33 | 35 | 40 | 50 | 60 | 70 | 80 | 0 | 120 | 130
PKM60 | PK60 | metros | 55 | 50 | 45.5 | 40.5 | 36 | 31 | 27 | 22 | 17 | PQm200 | PQ200 | 1.5 | 2 | metros | 90 | 86 | 81 | 76 | 71 | 65.5 | 60 | 58 | 55 | 50 | 40 | 30 | 20 | 10 |  | 11 | 5
[12 empty] | - | PQ 3000-MF | 2.2 | 3 | metros | 180 |  | 165 | 151 | 136.5 | 122 | 107.5 | 93 | 78.5 | 64 | 50 | 30.5 | 26.5 | 22 |  | 11 | 5

## SEV-25L
Bomba Para Agua Limpia
SEV-25L
BOMBA | Diámetro de conexión | 25mm (1pulg.)
| Altura de bombeo | 32 m (105 pies)
| Volumen de suministro | 110 L/min (29 galones/min)
| Altura de aspiracion máx. | 8 m (26 pies)
MOTOR | Tipo | Motor de Gasolina de 2 Tiempos Enfriado por Aire Forzado
| Modelo | Koshin KC26
| Cilindrada | 26 cc
| Potencia máxima | 0.75 kW (1.0PS)/8000 rpm
| Combustible | Mezcla de Gasolina y Aceite para Motores de 2 Tiempos (50:1)
| Capacidad máx. de combustible | 0.6 L
| Tiempo de operación continua | Aprox. 50 min
| Método de arranque | Cuerda retráctil
Accesorios incluidos |  | 1 canastillo, 2 acoplamientos para manguera, 3 abrazaderas, 1 llave de bujía
Peso Neto |  | 5.5 kg (12.1 lb)
Peso Bruto |  | 6.8 kg (15 lb)
Dimensiones LxWxH (mm) |  | 358 x 263 x 323
ACCESORIOS INCLUIDOS

## SEV-50E
Bomba Para Agua Limpia
SEV-50E
BOMBA | Diámetro de conexión | 50 mm (2pulg.)
| Altura de bombeo | 27 m (88 pies)
| Volumen de descarga | 670 L/min (177 galones/min)
| Altura de aspiracion máx. | 8 m (26 pies)
MOTOR | Tipo | Motor de Gasolina de 2 Tiempos Enfriado por Aire Forzado
| Modelo | Koshin K210S
| Cilindrada | 209 cc
| Potencia nominal | 3,7kW (5,0 CV)/3600 rpm
| Potencia máxima | 4,3 kW (5,8 CV)/3600 rpm
| Combustible | Gasolina sin plomo para automóviles
| Capacidad máx. de combustible | Tamaño del depósito: 3,3 l (0,87 gal); nivel de uso: 2,6 l (0,68 gal)
| Aceite de motor | Aceite para motor de 4 tiempos: SAE 15W-40
| Tiempo de operación continua | Aprox. 1,4 h
| Método de arranque | Cuerda retráctil
Peso Neto |  | 21,9 kg (48,3 lb)
Peso Bruto |  | 23,9 kg (52,7 lb)
Dimensiones LxWxH (mm) |  | 489 x 390 x 391
3 Abrazaderas circulares de manguera
1 Colador o canastillo
ACCESORIOS INCLUIDOS
1. Llave de bujía
2. Acoplador de manguera

## SEH50X GX160
Bomba Para Agua Limpia
SEH-50X
BOMBA | Diámetro de conexión | 50mm (2pulg.)
| Altura de bombeo | 27 m (88 pies)
| Volumen de suministro | 640 L/min (169 galones/min)
| Altura de aspiracion máx. | 8 m (26 pies)
MOTOR | Tipo | Motor de Gasolina de 4 Tiempos Enfriado por Aire Forzado
| Modelo | Honda GX160
| Cilindrada | 163 cc
| Potencia nominal | 2.9kW (3.9 PS)/3600 rpm
| Potencia máxima | 3.6 kW (4.9 PS)/3600 rpm
| Combustible | Gasolina sin plomo para automóviles
| Capacidad máx. de combustible | 3.1 L (0.82 galones)
| Tiempo de operación continua | Aprox. 2 horas
| Método de arranque | Cuerda retráctil
Peso Neto |  | 25.2 kg (56.2 lbs
Peso Bruto |  | 27.2 kg (59.9 lbs)
Dimensiones LxWxH (mm) |  | 504 × 401 × 406
3 Abrazaderas circulares de manguera
1 Colador o canastillo
ACCESORIOS INCLUIDOS
1. Llave de bujía
2. Acoplador de manguera

## SEH80X
Bomba Para Agua Limpia
SEH-80X
BOMBA | Diámetro de conexión | 80 mm (3 pulg.)
| Altura de bombeo | 27 m (88 pies)
| Volumen de suministro | 1100 L/min (290 galones/min)
| Altura de aspiracion máx. | 8 m (26 pies)
MOTOR | Tipo | Motor de Gasolina de 4 Tiempos Enfriado por Aire Forzado
| Modelo | Honda GX160
| Cilindrada | 163 cc
| Potencia nominal | 2.9kW (3.9 PS)/3600 rpm
| Potencia máxima | 3.6 kW (4.9 PS)/3600 rpm
| Combustible | Gasolina sin plomo para automóviles
| Capacidad máx. de combustible | 3.1 L (0.82 galones)
| Tiempo de operación continua | Aprox. 2 horas
| Método de arranque | Cuerda retráctil
Peso Neto |  | 28 kg (61.7 lbs)
Peso Bruto |  | 30 kg (66.0 lbs)
Dimensiones LxWxH (mm) |  | 525 × 389 × 463
3 Abrazaderas circulares de manguera
1 Colador o canastillo
ACCESORIOS INCLUIDOS
1. Llave de bujía
2. Acoplador de manguera

## SEV100X
Bomba Para Agua Limpia
SEV-100X
BOMBA | Diámetro de conexión | 100 mm (4")
| Altura de bombeo | 28 m (91 pies)
| Volumen de suministro | 1500 L/min (396 galones/min)
| Altura de aspiracion máx. | 8 m (26 pies)
MOTOR | Tipo | Motor de Gasolina de 4 Tiempos Enfriado por Aire Forzado
| Modelo | KOSHIN K300
| Cilindrada | 301 cc
| Potencia nominal | 5.0 kW(6.8 PS) / 3600 rpm
| Potencia máxima | 6.0 kW(8.2 PS) / 3600 rpm
| Combustible | Gasolina sin plomo para automóviles
| Capacidad máx. de combustible | 6.5 L (1.71 galones)
| Tiempo de operación continua | Approx. 1.8 hrs
| Método de arranque | Cuerda retráctil
Peso Neto |  | 54.9 kg (121.0 lbs)
Peso Bruto |  | 64.3 kg (141.8 lbs)
Dimensiones LxWxH (mm) |  | 683 × 495 × 645
3 Abrazaderas circulares de manguera
1 Colador o canastillo
ACCESORIOS INCLUIDOS
1. Llave de bujía
2. Acoplador de manguera

## SEV50X
Bomba Para Agua Limpia
SEV-50X
BOMBA | Diámetro de conexión | 50 mm (2")
| Altura de bombeo | 27 m (88 pies)
| Volumen de suministro | 620 L/min (163 galones/min)
| Altura de aspiracion máx. | 8 m (26 pies)
MOTOR | Tipo | Motor de Gasolina de 4 Tiempos Enfriado por Aire Forzado
| Modelo | KOSHIN K180
| Cilindrada | 179 cc
| Potencia nominal | 3.1 kW(4.2 PS) / 3600 rpm
| Potencia máxima | 3.5 kW(4.8 PS) / 3600 rpm
| Combustible | Gasolina sin plomo para automóviles
| Capacidad máx. de combustible | 3.6 L (0.95 galones)
| Tiempo de operación continua | Approx. 2.6 hrs
| Método de arranque | Cuerda retráctil
Peso Neto |  | 25.2 kg (55. lbs)
Peso Bruto |  | 27.2 kg (59.9 lbs)
Dimensiones LxWxH (mm) |  | 504 × 405 × 411
3 Abrazaderas circulares de manguera
1 Colador o canastillo
ACCESORIOS INCLUIDOS
1. Llave de bujía
2. Acoplador de manguera

## SEV80X
Bomba Para Agua Limpia
SEV-80X
BOMBA | Diámetro de conexión | 80 mm (3")
| Altura de bombeo | 27 m (88 pies)
| Volumen de suministro | 1050 L/min (277 galones/min)
| Altura de aspiracion máx. | 8 m (26 pies)
MOTOR | Tipo | Motor de Gasolina de 4 Tiempos Enfriado por Aire Forzado
| Modelo | KOSHIN K180
| Cilindrada | 179 cc
| Potencia nominal | 3.1 kW(4.2 PS) / 3600 rpm
| Potencia máxima | 3.5 kW(4.8 PS) / 3600 rpm
| Combustible | Gasolina sin plomo para automóviles
| Capacidad máx. de combustible | 3.6 L (0.95 galones)
| Tiempo de operación continua | Approx. 2.4 hrs
| Método de arranque | Cuerda retráctil
Peso Neto |  | 28.7 kg (63.2 lbs)
Peso Bruto |  | 30.7 kg (67.6 lbs)
Dimensiones LxWxH (mm) |  | 543 × 425 × 460
3 Abrazaderas circulares de manguera
1 Colador o canastillo
ACCESORIOS INCLUIDOS
1. Llave de bujía
2. Acoplador de manguera

## SEV80E
Bomba Para Agua Limpia
SEV-80E
BOMBA | Diámetro de conexión | 80 mm (3")
| Altura de bombeo | 27 m (88 pies)
| Volumen de suministro | 1100 I/min (290 galones/min)
| Altura de aspiracion máx. | 8 m (26 pies)
MOTOR | Tipo | Motor de Gasolina de 4 Tiempos Enfriado por Aire Forzado
| Modelo | Koshin K210S
| Cilindrada | 209 cc
| Potencia nominal | 3,7 kW (5,0 CV)/3600 rpm
| Potencia máxima | 4,3 kW (5,8 CV)/3600 rpm
| Combustible | Gasolina sin plomo para automóviles
| Capacidad máx. de combustible | 3,3 I (0,87 galones)
| Tiempo de operación continua | Aprox. 1,3 h
| Método de arranque | Cuerda retráctil
Peso Neto |  | 24,6 kg (54,2 lbs)
Peso Bruto |  | 27,0 kg (59,5 lbs)
Dimensiones LxWxH (mm) |  | 528 × 410 × 413
3 Abrazaderas circulares de manguera
1 Colador o canastillo
ACCESORIOS INCLUIDOS
1. Llave de bujía
2. Acoplador de manguera

## SEV50E
Bomba Para Agua Limpia
SEV-50E
BOMBA | Diámetro de conexión | 50 mm (2")
| Altura de bombeo | 27 m (88 pies)
| Volumen de suministro | 670 I/min (177 galones/min)
| Altura de aspiracion máx. | 8 m (26 pies)
MOTOR | Tipo | Motor de Gasolina de 4 Tiempos Enfriado por Aire Forzado
| Modelo | Koshin K210S
| Cilindrada | 209 cc
| Potencia nominal | 3,7 kW (5,0 CV)/3600 rpm
| Potencia máxima | 4,3 kW (5,8 CV)/3600 rpm
| Combustible | Gasolina sin plomo para automóviles
| Capacidad máx. de combustible | 3,3 I (0,87 galones)
| Tiempo de operación continua | Aprox. 1,4 h
| Método de arranque | Cuerda retráctil
Peso Neto |  | 21,9 kg (48,3 lbs)
Peso Bruto |  | 23,9 kg (52,7 lbs)
Dimensiones LxWxH (mm) |  | 504 × 405 × 411
3 Abrazaderas circulares de manguera
1 Colador o canastillo
ACCESORIOS INCLUIDOS
1. Llave de bujía
2. Acoplador de manguera

## SEH100X
Bomba Para Agua Limpia
SEH-100X
BOMBA | Diámetro de conexión | 100 mm (4 pulg.)
| Altura de bombeo | 28 m (92 pies)
| Volumen de suministro | 1450 L/min (383 galones/min)
| Altura de aspiracion máx. | 8 m (26 pies)
MOTOR | Tipo | Motor de Gasolina de 4 Tiempos Enfriado por Aire Forzado
| Modelo | Honda GX240
| Cilindrada | 270 cc
| Potencia nominal | 4.6 kW (6.3 PS) / 3600 rpm
| Potencia máxima | 5.9 kW (8.0 PS) / 3600 rpm
| Combustible | Gasolina sin plomo para automóviles
| Capacidad máx. de combustible | 5.3 L (1.4 galones)
| Tiempo de operación continua | Approx. 2.5 hrs
| Método de arranque | Cuerda retráctil
Peso Neto |  | 54 kg (119 lbs)
Peso Bruto |  | 59 kg (130 lbs)
Dimensiones LxWxH (mm) |  | 680 × 490 × 675
3 Abrazaderas circulares de manguera
1 Colador o canastillo
ACCESORIOS INCLUIDOS
1. Llave de bujía
2. Acoplador de manguera

## KTH100X
Bomba Para Agua Turbia
KTH-100X
BOMBA | Diámetro de conexión | 100mm (4 pulg.)
| Altura de bombeo | 26 m (85 pies)
| Volumen de suministro | 1650 L/min (435 galones/min)
| Altura de aspiracion máx. | 8 m (26 pies)
MOTOR | Tipo | Motor de Gasolina de 4 Tiempos Enfriado por Aire Forzado
| Modelo | Honda GX340
| Cilindrada | 389 cc
| Potencia nominal | 6.3 kW (8.6 PS) / 3600 rpm
| Potencia máxima | 8.0 kW (10.9 PS) / 3600 rpm
| Combustible | Gasolina sin plomo para automóviles
| Capacidad máx. de combustible | 6.1 L (1.61 galones)
| Tiempo de operación continua | Aprox. 2 horas
| Método de arranque | Cuerda retráctil
Peso Neto |  | 78 kg (172 lbs)
Peso Bruto |  | 84.5 kg (186.3 lbs)
Dimensiones LxWxH (mm) |  | 780 × 570 × 652
3 Abrazaderas circulares de manguera
1 Colador o canastillo
ACCESORIOS INCLUIDOS
1. Llave de bujía
2. Acoplador de manguera

## KTH80X
Bomba Para Agua Turbia
KTH-80X
BOMBA | Diámetro de conexión | 80mm (3 pulg.)
| Altura de bombeo | 27 m (88 pies)
| Volumen de suministro | 1340 L/min (354 galones/min)
| Altura de aspiracion máx. | 8 m (26 pies)
MOTOR | Tipo | Motor de Gasolina de 4 Tiempos Enfriado por Aire Forzado
| Modelo | Honda GX240
| Cilindrada | 270 cc
| Potencia nominal | 4.6 kW (6.2 PS) / 3600 rpm
| Potencia máxima | 5.9 kW (7.9 PS) / 3600 rpm
| Combustible | Gasolina sin plomo para automóviles
| Capacidad máx. de combustible | 5.3 L (1.40 galones)
| Tiempo de operación continua | Approx. 2.5 hrs
| Método de arranque | Cuerda retráctil
Peso Neto |  | 59 kg (130 lbs)
Peso Bruto |  | 62 kg (136.7 lbs)
Dimensiones LxWxH (mm) |  | 711 × 506 × 570
3 Abrazaderas circulares de manguera
1 Colador o canastillo
ACCESORIOS INCLUIDOS
1. Llave de bujía
2. Acoplador de manguera

## KTZ80X
Bomba Para Agua Turbia
KTZ-80X
BOMBA | Diámetro de conexión | 80mm (3 pulg.)
| Altura de bombeo | 21 m (68 pies)
| Volumen de suministro | 1370 L/min (361 galones/min)
| Altura de aspiracion máx. | 8 m (26 pies)
MOTOR | Tipo | Motor de Gasolina de 4 Tiempos Enfriado por Aire Forzado
| Modelo | Koshin K300
| Cilindrada | 301 cc
| Potencia nominal | 5.0 kW (6.8 PS) / 3600 rpm
| Potencia máxima | 6 kW (8.2 PS) / 3600 rpm
| Combustible | Gasolina sin plomo para automóviles
| Capacidad máx. de combustible | 5.9 L (1.50 galones)
| Tiempo de operación continua | Approx. 2 hrs
| Método de arranque | Cuerda retráctil
Peso Neto |  | 61.6 kg (135.8 lbs)
Peso Bruto |  | 68.4 kg (150.8 lbs)
Dimensiones LxWxH (mm) |  | 726 × 579 × 603
3 Abrazaderas circulares de manguera
1 Colador o canastillo
ACCESORIOS INCLUIDOS
1. Llave de bujía
2. Acoplador de manguera

## KTZ100X
Bomba Para Aguas Turbias
KTZ-100X
BOMBA | Diámetro de conexión | 100mm (4 pulg.)
| Altura de bombeo | 24 m (78 pies)
| Volumen de suministro | 1680 L/min (443 galones/min)
| Altura de aspiracion máx. | 8 m (26 pies)
MOTOR | Tipo | Motor de Gasolina de 4 Tiempos Enfriado por Aire Forzado
| Modelo | Koshin K420
| Cilindrada | 420 cc
| Potencia nominal | 7.2 kW (9.8 PS) / 3600 rpm
| Potencia máxima | 8.6 kW (11.7 PS) / 3600 rpm
| Combustible | Gasolina sin plomo para automóviles
| Capacidad máx. de combustible | 5.9 L (1.50 galones)
| Tiempo de operación continua | Approx. 1.5 hrs
| Método de arranque | Cuerda retráctil
Peso Neto |  | 78.2 kg (172.4 lbs)
Peso Bruto |  | 88.0 kg (194.0 lbs)
Dimensiones LxWxH (mm) |  | 816 × 621 × 632
3 Abrazaderas circulares de manguera
1 Colador o canastillo
ACCESORIOS INCLUIDOS
1. Llave de bujía
2. Acoplador de manguera

## SERH50Z
Bomba Para Agua Limpia
SERH-50Z
BOMBA | Diámetro de succión | 50 mm (2")
| Diámetero de descargar | 50 mm (2") / 25 mm (1") × 2
| Altura de bombeo | 90 m (295 pies)
| Volumen de suministro | 500 L/min (132 galones/min)
| Altura de aspiracion máx. | 8 m (26 pies)
MOTOR | Tipo | Motor de Gasolina de 4 Tiempos Enfriado por Aire Forzado
| Modelo | Honda GX200
| Cilindrada | 196cc
| Potencia nominal | 3.7 kW (5.0 PS) / 3600 rpm
| Potencia máxima | 4.5 kW (6.1 PS) / 4000 rpm
| Combustible | Gasolina sin plomo para automóviles
| Capacidad máx. de combustible | 3.1L (0.82 galones)
| Tiempo de operación continua | Approx. 2 hrs
| Método de arranque | Cuerda retráctil
Accesorios incluidos |  | 1 colador o canastillo 3 abrazaderas de (60 mm) 2 abrazaderas (32 mm) 1 acoplamiento para la succión (50 mm) 1 acoplamiento para la descarga (50 mm) 2 niples (25 mm) 1 acoplamiento rápido (25 mm) 1 llave de bujía
Peso Neto |  | 34.6 kg (76 lbs)
Peso Bruto |  | 37.6 kg (83 lbs)
Dimensiones LxWxH (mm) |  | 570 × 450 × 468
3 Abrazaderas circulares de 2". 2 Abrazaderas circulares de 1.1/4"
1 Colador o canastillo
ACCESORIOS INCLUIDOS
1. Llave de bujía
2. Acoplador de manguera

## SERV50Z
Bomba Para Agua Limpia
SERV-50Z
BOMBA | Diámetro de succión | 50 mm (2")
| Diámetero de descargar | 50 mm (2") / 25 mm (1") × 2
| Altura de bombeo | 90 m (295 pies)
| Volumen de suministro | 480 L/min (126 galones/min)
| Altura de aspiracion máx. | 8 m (26 pies)
MOTOR | Tipo | Motor de Gasolina de 4 Tiempos Enfriado por Aire Forzado
| Modelo | Koshin K210
| Cilindrada | 212 cc
| Potencia nominal | 4.4 kW (6.0 PS) / 4400 rpm
| Potencia máxima | 4.9 kW (6.7 PS) / 4000 rpm
| Combustible | Gasolina sin plomo para automóviles
| Capacidad máx. de combustible | 3.3L (0.87 galones)
| Tiempo de operación continua | Approx. 1.2 hrs
| Método de arranque | Cuerda retráctil
Accesorios incluidos |  | 1 colador o canastillo 3 abrazaderas de (60 mm) 2 abrazaderas (32 mm) 1 acoplamiento para la succión (50 mm) 1 acoplamiento para la descarga (50 mm) 2 niples (25 mm) 1 acoplamiento rápido (25 mm) 1 llave de bujía
Peso Neto |  | 33.9 kg (74.7 lbs)
Peso Bruto |  | 37.5 kg (82.7 lbs)
Dimensiones LxWxH (mm) |  | 570 × 450 × 468
3 Abrazaderas circulares de 2". 2 Abrazaderas circulares de 1.1/4"
1 Colador o canastillo
ACCESORIOS INCLUIDOS
1. Llave de bujía
2. Acoplador de manguera

## GV3000
Bomba Para Agua Limpia
ENCHUFE EUROPEO
GV-3000
GENERADOR | Energía | Monofásico
| Potencia nominal | 2 kVA
| Potencia máxima | 2.2 kVA
| Frecuencia nominal | 50 Hz
| Voltaje nominal | 220 v
| Amperaje nominal | 9.1 A
| Salida CC | 12 V/8.3 A
| Capacidad de tanque | 12.6 L
MOTOR | Modelo | Koshin K210
| Tipo | Motor de Gasolina de 4 Tiempos Enfriado por Aire Forzado
| Sistema de alerta de aceite | Estandar
| Cilindrada | 212 cc
| Método de arranque | Cuerda retráctil
Peso Neto |  | 42 kg (93 lbs)
Peso Bruto |  | 44 kg (97 lbs)
Dimensiones LxWxH (mm) |  | 615 × 445 × 457

## GV700
Bomba Para Agua Limpia
GV-7000S
GENERADOR | Energía | Monofásico
| Potencia nominal | 5 kVA
| Potencia máxima | 5.5 kVA
| Frecuencia nominal | 50 Hz
| Voltaje nominal | 220 v
| Amperaje nominal | 22.7 A
| Salida CC | 12 V/8.3 A
| Capacidad de tanque | 22.6 L
MOTOR | Modelo | Koshin K420
| Tipo | Motor de Gasolina de 4 Tiempos Enfriado por Aire Forzado
| Sistema de alerta de aceite | Estandar
| Cilindrada | 420 cc
| Método de arranque | Cuerda retráctil
Peso Neto |  | 85 kg (187 lbs)
Peso Bruto |  | 87 kg (192 lbs)
Dimensiones LxWxH (mm) |  | 695 × 534 × 547