## E6S50-10K
Modelo | kW | HP | l/s | 0 | 5 | 6 | 7 | 8 | 9 | 10 | 10.5 | 11 | 11.5 | 12 | 12.5 |  | 0 | 5 | 6 | 7 | 8 | 9 | 10 | 10.5 | 11 | 11.5 | 12 | 12.5
|  |  | l/min | 0 | 300 | 360 | 420 | 480 | 540 | 600 | 630 | 660 | 690 | 720 | 750 | 0 | 135 | 123 | 119 | 114 | 107 | 100 | 90 | 84 | 78 | 71 | 65 | 57
E6S50/10K + MC617 |  |  | m3/h | 0 | 18 | 21.6 | 25.2 | 28.8 | 32.4 | 36 | 37.8 | 39.6 | 41.4 | 43.2 | 45 | 0
| 13 | 17.5 | H | 135 | 123 | 119 | 114 | 107 | 100 | 90 | 84 | 78 | 71 | 65 | 57

## Hoja2
Modelo | kW | HP | l/s | 0 | 5 | 6 | 7 | 8 | 9 | 10 | 10.5 | 11 | 11.5 | 12 | 12.5 |  | 0 | 5 | 6 | 7 | 8 | 9 | 10 | 10.5 | 11 | 11.5 | 12 | 12.5
|  |  | l/min | 0 | 300 | 360 | 420 | 480 | 540 | 600 | 630 | 660 | 690 | 720 | 750 | 0 | 166 | 150 | 145 | 139 | 131 | 122 | 110 | 103 | 96 | 88 | 79 | 71
E6S50/12A + MC625 |  |  | m3/h | 0 | 18 | 21.6 | 25.2 | 28.8 | 32.4 | 36 | 37.8 | 39.6 | 41.4 | 43.2 | 45 | 0
| 18.5 | 25 | H | 166 | 150 | 145 | 139 | 131 | 122 | 110 | 103 | 96 | 88 | 79 | 71