## Hoja2
Modelo | kW | HP | l/s | 0 | 8 | 10 | 12 | 14 | 16 | 18 | 20 | 21 | 22 | 23 | 24 | 25 | 0 | 8 | 10 | 12 | 14 | 16 | 18 | 20 | 21 | 22 | 23 | 24 | 25
|  |  | l/min | 0 | 480 | 600 | 720 | 840 | 960 | 1080 | 1200 | 1260 | 1320 | 1380 | 1440 | 1500 | 105 | 88 | 85 | 81 | 76 | 70 | 63 | 53 | 48.5 | 43.5 | 39 | 34 | 29.5
E8S50/5K + MC620 |  |  | m3/h | 0 | 28.8 | 36 | 43.2 | 50.4 | 57.6 | 64.8 | 72 | 75.6 | 79.2 | 82.8 | 86.4 | 90
| 15 | 20 | H | 105 | 88 | 85 | 81 | 76 | 70 | 63 | 53 | 48.5 | 43.5 | 39 | 34 | 29.5

## E8S50B
Modelo | kW | HP | l/s | 0 | 8 | 10 | 12 | 16 | 20 | 23 | 24 | 25 |  | 0 | 8 | 10 | 12 | 14 | 16 | 18 | 20 | 21 | 22 | 23 | 24 | 25
|  |  | l/min | 0 | 480 | 600 | 720 | 960 | 1200 | 1380 | 1440 | 1500 | 0 | 105 | 88 | 85 | 81 | 76 | 70 | 63 | 53 | 48.5 | 43.5 | 39 | 34 | 29.5
E8S50/2B |  |  | m3/h | 0 | 28.8 | 36 | 43.2 | 57.6 | 72 | 82.8 | 86.4 | 90 | 0
| 5.5 | 7.5 | H | 39.5 | 33.5 | 32.5 | 30.5 | 26 | 19.5 | 14 | 11.5 | 9.5

## E8S50-3A
Modelo | kW | HP | l/s | 0 | 8 | 10 | 12 | 16 | 20 | 23 | 24 | 25 |  | 0 | 8 | 10 | 12 | 14 | 16 | 18 | 20 | 21 | 22 | 23 | 24 | 25
|  |  | l/min | 0 | 480 | 600 | 720 | 960 | 1200 | 1380 | 1440 | 1500 | 0 | 105 | 88 | 85 | 81 | 76 | 70 | 63 | 53 | 48.5 | 43.5 | 39 | 34 | 29.5
E8S50/3A |  |  | m3/h | 0 | 28.8 | 36 | 43.2 | 57.6 | 72 | 82.8 | 86.4 | 90 | 0
| 9.2 | 12.5 | H | 65 | 56 | 54 | 51 | 44.5 | 34.5 | 26 | 23 | 20

## E8S50-4M
Modelo | kW | HP | l/s | 0 | 8 | 10 | 12 | 16 | 20 | 23 | 24 | 25 |  | 0 | 8 | 10 | 12 | 14 | 16 | 18 | 20 | 21 | 22 | 23 | 24 | 25
|  |  | l/min | 0 | 480 | 600 | 720 | 960 | 1200 | 1380 | 1440 | 1500 | 0 | 105 | 88 | 85 | 81 | 76 | 70 | 63 | 53 | 48.5 | 43.5 | 39 | 34 | 29.5
E8S50/4M |  |  | m3/h | 0 | 28.8 | 36 | 43.2 | 57.6 | 72 | 82.8 | 86.4 | 90 | 0
| 11 | 15 | H | 81 | 69 | 66 | 63 | 54 | 41 | 29.5 | 25.5 | 21.5

## E8S50-6A
Modelo | kW | HP | l/s | 0 | 8 | 10 | 12 | 16 | 20 | 23 | 24 | 25 |  | 0 | 8 | 10 | 12 | 14 | 16 | 18 | 20 | 21 | 22 | 23 | 24 | 25
|  |  | l/min | 0 | 480 | 600 | 720 | 960 | 1200 | 1380 | 1440 | 1500 | 0 | 105 | 88 | 85 | 81 | 76 | 70 | 63 | 53 | 48.5 | 43.5 | 39 | 34 | 29.5
E8S50/6A |  |  | m3/h | 0 | 28.8 | 36 | 43.2 | 57.6 | 72 | 82.8 | 86.4 | 90 | 0
| 18.5 | 25 | H | 130 | 110 | 105 | 101 | 88 | 67 | 48.5 | 42 | 36

## E8S50-7A
Modelo | kW | HP | l/s | 0 | 8 | 10 | 12 | 16 | 20 | 23 | 24 | 25 |  | 0 | 8 | 10 | 12 | 14 | 16 | 18 | 20 | 21 | 22 | 23 | 24 | 25
|  |  | l/min | 0 | 480 | 600 | 720 | 960 | 1200 | 1380 | 1440 | 1500 | 0 | 105 | 88 | 85 | 81 | 76 | 70 | 63 | 53 | 48.5 | 43.5 | 39 | 34 | 29.5
E8S50/7A |  |  | m3/h | 0 | 28.8 | 36 | 43.2 | 57.6 | 72 | 82.8 | 86.4 | 90 | 0
| 22 | 30 | H | 152 | 129 | 123 | 118 | 103 | 79 | 58 | 51 | 45

## E8S50-8A
Modelo | kW | HP | l/s | 0 | 8 | 10 | 12 | 16 | 20 | 23 | 24 | 25 |  | 0 | 8 | 10 | 12 | 14 | 16 | 18 | 20 | 21 | 22 | 23 | 24 | 25
|  |  | l/min | 0 | 480 | 600 | 720 | 960 | 1200 | 1380 | 1440 | 1500 | 0 | 105 | 88 | 85 | 81 | 76 | 70 | 63 | 53 | 48.5 | 43.5 | 39 | 34 | 29.5
E8S50/8A |  |  | m3/h | 0 | 28.8 | 36 | 43.2 | 57.6 | 72 | 82.8 | 86.4 | 90 | 0
| 26 | 35 | H | 174 | 149 | 143 | 136 | 119 | 92 | 68 | 60 | 51

## E8S50-9A
Modelo | kW | HP | l/s | 0 | 8 | 10 | 12 | 16 | 20 | 23 | 24 | 25 |  | 0 | 8 | 10 | 12 | 14 | 16 | 18 | 20 | 21 | 22 | 23 | 24 | 25
|  |  | l/min | 0 | 480 | 600 | 720 | 960 | 1200 | 1380 | 1440 | 1500 | 0 | 105 | 88 | 85 | 81 | 76 | 70 | 63 | 53 | 48.5 | 43.5 | 39 | 34 | 29.5
E8S50/9A |  |  | m3/h | 0 | 28.8 | 36 | 43.2 | 57.6 | 72 | 82.8 | 86.4 | 90 | 0
| 30 | 40 | H | 197 | 169 | 162 | 155 | 136 | 106 | 78 | 66 | 58

## E8S50-10A
Modelo | kW | HP | l/s | 0 | 8 | 10 | 12 | 16 | 20 | 23 | 24 | 25 |  | 0 | 8 | 10 | 12 | 14 | 16 | 18 | 20 | 21 | 22 | 23 | 24 | 25
|  |  | l/min | 0 | 480 | 600 | 720 | 960 | 1200 | 1380 | 1440 | 1500 | 0 | 105 | 88 | 85 | 81 | 76 | 70 | 63 | 53 | 48.5 | 43.5 | 39 | 34 | 29.5
E8S50/10A |  |  | m3/h | 0 | 28.8 | 36 | 43.2 | 57.6 | 72 | 82.8 | 86.4 | 90 | 0
| 37 | 50 | H | 220 | 188 | 181 | 174 | 154 | 120 | 87 | 77 | 67

## E8S50-11A
Modelo | kW | HP | l/s | 0 | 8 | 10 | 12 | 16 | 20 | 23 | 24 | 25 |  | 0 | 8 | 10 | 12 | 14 | 16 | 18 | 20 | 21 | 22 | 23 | 24 | 25
|  |  | l/min | 0 | 480 | 600 | 720 | 960 | 1200 | 1380 | 1440 | 1500 | 0 | 105 | 88 | 85 | 81 | 76 | 70 | 63 | 53 | 48.5 | 43.5 | 39 | 34 | 29.5
E8S50/11A |  |  | m3/h | 0 | 28.8 | 36 | 43.2 | 57.6 | 72 | 82.8 | 86.4 | 90 | 0
| 37 | 50 | H | 240 | 207 | 199 | 190 | 167 | 131 | 96 | 85 | 74

## E8S50-12A
Modelo | kW | HP | l/s | 0 | 8 | 10 | 12 | 16 | 20 | 23 | 24 | 25 |  | 0 | 8 | 10 | 12 | 14 | 16 | 18 | 20 | 21 | 22 | 23 | 24 | 25
|  |  | l/min | 0 | 480 | 600 | 720 | 960 | 1200 | 1380 | 1440 | 1500 | 0 | 105 | 88 | 85 | 81 | 76 | 70 | 63 | 53 | 48.5 | 43.5 | 39 | 34 | 29.5
E8S50/12A |  |  | m3/h | 0 | 28.8 | 36 | 43.2 | 57.6 | 72 | 82.8 | 86.4 | 90 | 0
| 45 | 60 | H | 264 | 227 | 219 | 209 | 184 | 144 | 106 | 93 | 79

## E8S50-13A
Modelo | kW | HP | l/s | 0 | 8 | 10 | 12 | 16 | 20 | 23 | 24 | 25 |  | 0 | 8 | 10 | 12 | 14 | 16 | 18 | 20 | 21 | 22 | 23 | 24 | 25
|  |  | l/min | 0 | 480 | 600 | 720 | 960 | 1200 | 1380 | 1440 | 1500 | 0 | 105 | 88 | 85 | 81 | 76 | 70 | 63 | 53 | 48.5 | 43.5 | 39 | 34 | 29.5
E8S50/13A |  |  | m3/h | 0 | 28.8 | 36 | 43.2 | 57.6 | 72 | 82.8 | 86.4 | 90 | 0
| 45 | 60 | H | 284 | 246 | 236 | 226 | 198 | 155 | 113 | 99 | 84