## E8S64-1A
Modelo | kW | HP | l/s | 0 | 20 | 25 | 30 | 34 | 38 | 40 | 43 | 44 | 45 | 0 | 20 | 25 | 30 | 32 | 34 | 36 | 38 | 40 | 42 | 43 | 44 | 45
|  |  | l/min | 0 | 1200 | 1500 | 1800 | 2040 | 2280 | 2400 | 2580 | 2640 | 2700 | 65 | 54 | 49 | 45 | 42.5 | 40 | 37 | 33.5 | 30.5 | 27 | 25 | 23 | 21.5
E8S64/1A |  |  | m3/h | 0 | 72 | 90 | 108 | 122.4 | 136.8 | 144 | 154.8 | 158.4 | 162
| 7.5 | 10 | H | 24.5 | 20.5 | 19.5 | 17.5 | 16 | 14.5 | 13.5 | 11.5 | 11 | 10.5

## 2C
Modelo | kW | HP | l/s | 0 | 20 | 25 | 30 | 34 | 38 | 40 |  |  |  | 0 | 20 | 25 | 30 | 32 | 34 | 36 | 38 | 40 | 42 | 43 | 44 | 45
|  |  | l/min | 0 | 1200 | 1500 | 1800 | 2040 | 2280 | 2400 | 0 | 0 | 0 | 65 | 54 | 49 | 45 | 42.5 | 40 | 37 | 33.5 | 30.5 | 27 | 25 | 23 | 21.5
E8S64/2C |  |  | m3/h | 0 | 72 | 90 | 108 | 122.4 | 136.8 | 144 | 0 | 0 | 0
| 9.2 | 12.5 | H | 37.5 | 29.5 | 26.5 | 23 | 19.5 | 15.5 | 12.5

## 2B
Modelo | kW | HP | l/s | 0 | 20 | 25 | 30 | 34 | 38 | 40 |  |  |  | 0 | 20 | 25 | 30 | 32 | 34 | 36 | 38 | 40 | 42 | 43 | 44 | 45
|  |  | l/min | 0 | 1200 | 1500 | 1800 | 2040 | 2280 | 2400 | 0 | 0 | 0 | 65 | 54 | 49 | 45 | 42.5 | 40 | 37 | 33.5 | 30.5 | 27 | 25 | 23 | 21.5
E8S64/2B |  |  | m3/h | 0 | 72 | 90 | 108 | 122.4 | 136.8 | 144 | 0 | 0 | 0
| 11 | 15 | H | 41 | 33 | 30 | 27 | 23.5 | 19.5 | 17

## 2I
Modelo | kW | HP | l/s | 0 | 20 | 25 | 30 | 34 | 38 | 40 | 43 | 44 | 45 | 0 | 20 | 25 | 30 | 32 | 34 | 36 | 38 | 40 | 42 | 43 | 44 | 45
|  |  | l/min | 0 | 1200 | 1500 | 1800 | 2040 | 2280 | 2400 | 2580 | 2640 | 2700 | 65 | 54 | 49 | 45 | 42.5 | 40 | 37 | 33.5 | 30.5 | 27 | 25 | 23 | 21.5
E8S64/2I |  |  | m3/h | 0 | 72 | 90 | 108 | 122.4 | 136.8 | 144 | 154.8 | 158.4 | 162
| 13 | 17.5 | H | 45 | 37.5 | 34.5 | 31.5 | 28.5 | 24.5 | 22

## 2A
Modelo | kW | HP | l/s | 0 | 20 | 25 | 30 | 34 | 38 | 40 | 43 | 44 | 45 | 0 | 20 | 25 | 30 | 32 | 34 | 36 | 38 | 40 | 42 | 43 | 44 | 45
|  |  | l/min | 0 | 1200 | 1500 | 1800 | 2040 | 2280 | 2400 | 2580 | 2640 | 2700 | 65 | 54 | 49 | 45 | 42.5 | 40 | 37 | 33.5 | 30.5 | 27 | 25 | 23 | 21.5
E8S64/2A |  |  | m3/h | 0 | 72 | 90 | 108 | 122.4 | 136.8 | 144 | 154.8 | 158.4 | 162
| 15 | 20 | H | 49 | 41.5 | 39 | 36 | 33 | 29 | 27 | 23.5 | 22 | 21

## 3A
Modelo | kW | HP | l/s | 0 | 20 | 25 | 30 | 34 | 38 | 40 | 43 | 44 | 45 | 0 | 20 | 25 | 30 | 32 | 34 | 36 | 38 | 40 | 42 | 43 | 44 | 45
|  |  | l/min | 0 | 1200 | 1500 | 1800 | 2040 | 2280 | 2400 | 2580 | 2640 | 2700 | 65 | 54 | 49 | 45 | 42.5 | 40 | 37 | 33.5 | 30.5 | 27 | 25 | 23 | 21.5
E8S64/3A |  |  | m3/h | 0 | 72 | 90 | 108 | 122.4 | 136.8 | 144 | 154.8 | 158.4 | 162
| 22 | 30 | H | 73 | 63 | 58 | 54 | 49 | 43.5 | 40.5 | 35 | 33 | 32

## 4K
Modelo | kW | HP | l/s | 0 | 20 | 25 | 30 | 34 | 38 | 40 | 43 | 44 | 45 | 0 | 20 | 25 | 30 | 32 | 34 | 36 | 38 | 40 | 42 | 43 | 44 | 45
|  |  | l/min | 0 | 1200 | 1500 | 1800 | 2040 | 2280 | 2400 | 2580 | 2640 | 2700 | 65 | 54 | 49 | 45 | 42.5 | 40 | 37 | 33.5 | 30.5 | 27 | 25 | 23 | 21.5
E8S64/4K |  |  | m3/h | 0 | 72 | 90 | 108 | 122.4 | 136.8 | 144 | 154.8 | 158.4 | 162
| 26 | 35 | H | 89 | 74 | 68 | 62 | 55 | 45 | 42.5 | 35 | 32.5 | 30

## 5A
Modelo | kW | HP | l/s | 0 | 20 | 25 | 30 | 34 | 38 | 40 | 43 | 44 | 45 | 0 | 20 | 25 | 30 | 32 | 34 | 36 | 38 | 40 | 42 | 43 | 44 | 45
|  |  | l/min | 0 | 1200 | 1500 | 1800 | 2040 | 2280 | 2400 | 2580 | 2640 | 2700 | 65 | 54 | 49 | 45 | 42.5 | 40 | 37 | 33.5 | 30.5 | 27 | 25 | 23 | 21.5
E8S64/5A |  |  | m3/h | 0 | 72 | 90 | 108 | 122.4 | 136.8 | 144 | 154.8 | 158.4 | 162
| 37 | 50 | H | 124 | 109 | 101 | 94 | 86 | 76 | 70 | 61 | 59 | 55

## 6A
Modelo | kW | HP | l/s | 0 | 20 | 25 | 30 | 34 | 38 | 40 | 43 | 44 | 45 | 0 | 20 | 25 | 30 | 32 | 34 | 36 | 38 | 40 | 42 | 43 | 44 | 45
|  |  | l/min | 0 | 1200 | 1500 | 1800 | 2040 | 2280 | 2400 | 2580 | 2640 | 2700 | 65 | 54 | 49 | 45 | 42.5 | 40 | 37 | 33.5 | 30.5 | 27 | 25 | 23 | 21.5
E8S64/6A |  |  | m3/h | 0 | 72 | 90 | 108 | 122.4 | 136.8 | 144 | 154.8 | 158.4 | 162
| 45 | 60 | H | 148 | 129 | 121 | 111 | 101 | 90 | 84 | 72 | 69 | 65

## 7A
Modelo | kW | HP | l/s | 0 | 20 | 25 | 30 | 34 | 38 | 40 | 43 | 44 | 45 | 0 | 20 | 25 | 30 | 32 | 34 | 36 | 38 | 40 | 42 | 43 | 44 | 45
|  |  | l/min | 0 | 1200 | 1500 | 1800 | 2040 | 2280 | 2400 | 2580 | 2640 | 2700 | 65 | 54 | 49 | 45 | 42.5 | 40 | 37 | 33.5 | 30.5 | 27 | 25 | 23 | 21.5
E8S64/7A |  |  | m3/h | 0 | 72 | 90 | 108 | 122.4 | 136.8 | 144 | 154.8 | 158.4 | 162
| 51 | 70 | H | 173 | 150 | 140 | 130 | 118 | 104 | 96 | 84 | 80 | 75

## Hoja11
Modelo | kW | HP | l/s | 0 | 20 | 25 | 30 | 34 | 38 | 40 | 43 | 44 | 45 | 0 | 20 | 25 | 30 | 32 | 34 | 36 | 38 | 40 | 42 | 43 | 44 | 45
|  |  | l/min | 0 | 1200 | 1500 | 1800 | 2040 | 2280 | 2400 | 2580 | 2640 | 2700 | 65 | 54 | 49 | 45 | 42.5 | 40 | 37 | 33.5 | 30.5 | 27 | 25 | 23 | 21.5
E8S64/8A |  |  | m3/h | 0 | 72 | 90 | 108 | 122.4 | 136.8 | 144 | 154.8 | 158.4 | 162
| 59 | 80 | H | 196 | 150 | 140 | 130 | 118 | 104 | 96 | 84 | 80 | 75