## HVX13-2
MODELO |  |  | l/s | 0 | 2.4 | 2.8 | 3.2 | 3.6 | 4.5 | 5 | 5.5
|  |  | l/min | 0 | 144 | 168 | 192 | 216 | 270 | 300 | 330
HVX13/2 | kW | HP | m³/h | 0 | 8.64 | 10.08 | 11.52 | 12.96 | 16.2 | 18 | 19.8
| 1.5 | 2 | metros | 28 | 26 | 25 | 24 | 22 | 17 | 13.5 | 9.5

## HVX3-2
MODELO |  |  | l/s | 0 | 0.3 | 0.4 | 0.5 | 0.7 | 0.9 | 1.2 | 1.4
|  |  | l/min | 0 | 18 | 24 | 30 | 42 | 54 | 72 | 84
HVX3/2 | kW | HP | m³/h | 0 | 1.08 | 1.44 | 1.8 | 2.52 | 3.24 | 4.32 | 5.04
| 1.5 | 2 | metros | 128 | 120 | 117 | 113 | 104 | 94 | 71 | 50

## Hoja3
MODELO |  |  | l/s | 0 | 1.4 | 1.6 | 1.8 | 2.4 | 2.8 | 3.2 | 3.6
|  |  | l/min | 0 | 84 | 96 | 108 | 144 | 168 | 192 | 216
HVX9/2 | kW | HP | m³/h | 0 | 5.04 | 5.76 | 6.48 | 8.64 | 10.08 | 11.52 | 12.96
| 1.5 | 2 | metros | 48 | 47 | 46 | 45.5 | 40.5 | 36 | 31 | 25