## Hoja1
MODELO |  |  | l/s | 0 | 4 | 6 | 8 | 10 | 14 | 18 | 20
|  |  | l/min | 0 | 240 | 360 | 480 | 600 | 840 | 1080 | 1200
KCM065FA+002221N1 | kW | HP | m³/h | 0 | 14.4 | 21.6 | 28.8 | 36 | 50.4 | 64.8 | 72
| 2.2 | 3 | metros | 25.5 | 19.2 | 17.3 | 15.4 | 13.5 | 9.6 | 5.6 | 3.5
MODELO |  |  | l/s | 0 | 4 | 8 | 12 | 16 | 20 | 28 | 32
|  |  | l/min | 0 | 240 | 480 | 720 | 960 | 1200 | 1680 | 1920
KCW080HC+003541N1 | kW | HP | m³/h | 0 | 14.4 | 28.8 | 43.2 | 57.6 | 72 | 100.8 | 115.2
| 3.5 | 4.8 | metros | 15.8 | 14.3 | 12.7 | 11.2 | 9.7 | 8.3 | 5 | 3.4
MODELO |  |  | l/s | 0 | 4 | 8 | 16 | 24 | 28 | 32 | 36
|  |  | l/min | 0 | 240 | 480 | 960 | 1440 | 1680 | 1920 | 2160
KCW080HA+005141N1 | kW | HP | m³/h | 0 | 14.4 | 28.8 | 57.6 | 86.4 | 100.8 | 115.2 | 129.6
| 5.1 | 6.9 | metros | 17.6 | 15.7 | 14.3 | 11.6 | 8.4 | 6.7 | 4.8 | 3
MODELO |  |  | l/s | 0 | 12 | 18 | 30 | 42 | 48 | 54 | 60
|  |  | l/min | 0 | 720 | 1080 | 1800 | 2520 | 2880 | 3240 | 3600
KCM100HA+005141N1 | kW | HP | m³/h | 0 | 43.2 | 64.8 | 108 | 151.2 | 172.8 | 194.4 | 216
| 5.1 | 6.9 | metros | 20 | 15.3 | 13.6 | 11 | 8.2 | 6.6 | 4.8 | 2.8
MODELO |  |  | l/s | 0 | 7 | 14 | 21 | 28 | 35 | 42
|  |  | l/min | 0 | 420 | 840 | 1260 | 1680 | 2100 | 2520 | 0
KCW100LE+006542N1 | kW | HP | m³/h | 0 | 25.2 | 50.4 | 75.6 | 100.8 | 126 | 151.2 | 0
| 6.5 | 8.8 | metros | 16.2 | 14.8 | 13.1 | 11.3 | 9.4 | 7.3 | 5.2
MODELO |  |  | l/s | 0 | 11 | 22 | 44 | 66 | 77 | 88 | 99
|  |  | l/min | 0 | 660 | 1320 | 2640 | 3960 | 4620 | 5280 | 5940
KCM150LA+011242N1 | kW | HP | m³/h | 0 | 39.6 | 79.2 | 158.4 | 237.6 | 277.2 | 316.8 | 356.4
| 11.2 | 15 | metros | 28.6 | 24 | 21 | 17 | 12.8 | 10.3 | 7.5 | 4.6
MODELO |  |  | l/s | 0 | 22 | 33 | 44 | 55 | 66 | 77 | 88
|  |  | l/min | 0 | 1320 | 1980 | 2640 | 3300 | 3960 | 4620 | 5280
KCM150LD+8542X1/D | kW | HP | m³/h | 0 | 79.2 | 118.8 | 158.4 | 198 | 237.6 | 277.2 | 316.8
| 8.5 | 11.5 | metros | 23.9 | 17.3 | 15.5 | 13.4 | 11.2 | 9 | 6.7 | 4.1