## 4SP3-09
MODELO | kW | HP | m3/h | 0 | 1.2 | 2.4 | 3 | 3.6 | 4.2 | 4.8 | 6
|  |  | l/min | 0 | 20 | 40 | 50 | 60 | 70 | 80 | 100
4SP3-09 | 0.55 | 0.75 | Metros | 56 | 50 | 43 | 40 | 35 | 28 | 19 | 7

## 4SP8-14
MODELO | kW | HP | m3/h | 0 | 3.6 | 4.8 | 6.6 | 8.4 | 10.2 | 12 | 0
|  |  | l/min | 0 | 60 | 80 | 110 | 140 | 170 | 200
4SP8-14 | 2.2 | 3 | Metros | 87 | 78 | 74 | 69 | 60 | 46 | 27

## 4sp-8-24
MODELO | kW | HP | m3/h | 0 | 3.6 | 4.8 | 6.6 | 8.4 | 10.2 | 12 | 0
|  |  | l/min | 0 | 60 | 80 | 110 | 140 | 170 | 200
4SP8-24 | 4 | 5.5 | Metros | 149 | 134 | 127 | 118 | 103 | 79 | 46
12

## 4SP14-7
MODELO | kW | HP | m3/h | 0 | 3 | 6 | 9 | 12 | 15 | 18 | 21
|  |  | l/min | 0 | 50 | 100 | 150 | 200 | 250 | 300 | 350
4SP14-7 | 2.2 | 3 | Metros | 48 | 44 | 42 | 39 | 34 | 28 | 19 | 6
12

## 4SP14-18
MODELO | kW | HP | m3/h | 0 | 3 | 6 | 9 | 12 | 15 | 18 | 21
|  |  | l/min | 0 | 50 | 100 | 150 | 200 | 250 | 300 | 350
4SP14-18 | 5.5 | 7.5 | Metros | 122 | 114 | 107 | 99 | 88 | 71 | 49 | 15
12

## 4SP14-13
MODELO | kW | HP | m3/h | 0 | 3 | 6 | 9 | 12 | 15 | 18 | 21
|  |  | l/min | 0 | 50 | 100 | 150 | 200 | 250 | 300 | 350
4SP14-13 | 4 | 5.5 | Metros | 88 | 82 | 77 | 72 | 64 | 51 | 35 | 11