## BF-23
MODELO | kW | HP | m3/h | 0 | 1 | 2 | 3 | 4 | 5 | 6 | 7
|  |  | l/min | 0 | 17 | 33 | 50 | 67 | 83 | 100 | 117 | 60 | 60
R95-BF-23 | 3 | 4 | Metros | 168 | 165 | 162 | 160 | 146 | 128 | 102 | 68

## BF-40
MODELO | kW | HP | m3/h | 0 | 1 | 2 | 3 | 4 | 5 | 6 | 7
|  |  | l/min | 0 | 17 | 33 | 50 | 67 | 83 | 100 | 117 | 60 | 60
R95-BF-40 | 5.5 | 7.5 | Metros | 290 | 282 | 275 | 270 | 251 | 220 | 175 | 117

## BF-56
MODELO | kW | HP | m3/h | 0 | 1 | 2 | 3 | 4 | 5 | 6 | 7
|  |  | l/min | 0 | 17 | 33 | 50 | 67 | 83 | 100 | 117 | 60 | 60
R95-BF-56 | 7.5 | 10 | Metros | 381 | 375 | 368 | 356 | 331 | 289 | 231 | 155

## DF-08
MODELO | kW | HP | m3/h | 0 | 2 | 4 | 6 | 7 | 8 | 9 | 10
|  |  | l/min | 0 | 33 | 67 | 100 | 117 | 133 | 150 | 167 | 60 | 60
R95-DF-08 | 1.5 | 2 | Metros | 56 | 54 | 52 | 44 | 40 | 35 | 32 | 26

## DF-13
MODELO | kW | HP | m3/h | 0 | 2 | 4 | 6 | 7 | 8 | 9 | 10
|  |  | l/min | 0 | 33 | 67 | 100 | 117 | 133 | 150 | 167 | 60 | 60
R95-DF-13 | 2.2 | 3 | Metros | 89 | 87 | 84 | 73 | 63 | 60 | 48 | 40

## DG-07
MODELO | kW | HP | m3/h | 0 | 6 | 9 | 12 | 14 | 16 | 18 | 20
|  |  | l/min | 0 | 100 | 150 | 200 | 233 | 267 | 300 | 333 | 60 | 60
R95-DG-07 | 2.2 | 3 | Metros | 45 | 35 | 32 | 30 | 28 | 25 | 22 | 19

## DG-10
MODELO | kW | HP | m3/h | 0 | 6 | 9 | 12 | 14 | 16 | 18 | 20
|  |  | l/min | 0 | 100 | 150 | 200 | 233 | 267 | 300 | 333
R95-DG-10 | 3 | 4 | Metros | 55 | 50 | 47 | 44 | 40 | 36 | 33 | 28

## MA-07
MODELO | kW | HP | m3/h | 0 | 4.98 | 7.02 | 7.98 | 10.02 | 12 | 13.98 | 16.02
|  |  | l/min | 0 | 83 | 117 | 133 | 167 | 200 | 233 | 267
R95-MA-07 | 1.5 | 2 | Metros | 45 | 35 | 30 | 29 | 26 | 23 | 20 | 16

## MA-10
MODELO | kW | HP | m3/h | 0 | 4.98 | 7.02 | 7.98 | 10.02 | 12 | 13.98 | 16.02
|  |  | l/min | 0 | 83 | 117 | 133 | 167 | 200 | 233 | 267
R95-MA-10 | 2.2 | 3 | Metros | 62 | 51 | 46 | 44 | 39 | 34 | 29 | 23

## VC-20
MODELO | kW | HP | m3/h | 0 | 1.98 | 3 | 3.48 | 4.02 | 4.5 | 4.98 | 5.52
|  |  | l/min | 0 | 33 | 50 | 58 | 67 | 75 | 83 | 92
R95-VC-20 | 2.2 | 3 | Metros | 150 | 142 | 130 | 120 | 107 | 98 | 85 | 75

## R150-FE-25-8
MODELO | kW | HP | m3/h | 0 | 19.98 | 25.02 | 28.02 | 30 | 31.98 | 36 | 40.02
|  |  | l/min | 0 | 333 | 417 | 467 | 500 | 533 | 600 | 667
R150-FE-25-08 | 7.5 | 10 | Metros | 100 | 75 | 66 | 59 | 54 | 47 | 39 | 29

## 25-10
MODELO | kW | HP | m3/h | 0 | 19.98 | 25.02 | 28.02 | 30 | 31.98 | 36 | 40.02
|  |  | l/min | 0 | 333 | 417 | 467 | 500 | 533 | 600 | 667
R150-FE-25-10 | 9.2 | 12.5 | Metros | 127 | 93 | 82 | 73 | 66 | 60 | 47 | 32

## 32-09
MODELO | kW | HP | m3/h | 0 | 15 | 19.98 | 25.02 | 30 | 33 | 34.98 | 40.02
|  |  | l/min | 0 | 250 | 333 | 417 | 500 | 550 | 583 | 667
R150-FE-32-09 | 9.2 | 12.5 | Metros | 108 | 86 | 76 | 65 | 50 | 41 | 34 | 17

## 32-16
MODELO | kW | HP | m3/h | 0 | 15 | 19.98 | 25.02 | 30 | 33 | 34.98 | 40.02
|  |  | l/min | 0 | 250 | 333 | 417 | 500 | 550 | 583 | 667
R150-FE-32-16 | 15 | 20 | Metros | 191 | 152 | 134 | 115 | 90 | 73 | 61 | 30

## 40-04
MODELO | kW | HP | m3/h | 0 | 13.98 | 21 | 34.98 | 40.02 | 45 | 49.98 | 54
|  |  | l/min | 0 | 233 | 350 | 583 | 667 | 750 | 833 | 900
R150-FE-40-04 | 7.5 | 10 | Metros | 50 | 46 | 44 | 36 | 31 | 27 | 22 | 17

## 50-05
MODELO | kW | HP | m3/h | 0 | 18 | 27 | 36 | 40.02 | 45 | 49.98 | 58.02
|  |  | l/min | 0 | 300 | 450 | 600 | 667 | 750 | 833 | 967
R150-FE-50-05 | 9.2 | 12.5 | Metros | 62 | 56 | 50 | 43 | 39 | 33 | 27 | 16

## 50-06
MODELO | kW | HP | m3/h | 0 | 18 | 27 | 36 | 40.02 | 45 | 49.98 | 58.02
|  |  | l/min | 0 | 300 | 450 | 600 | 667 | 750 | 833 | 967
R150-FE-50-06 | 9.2 | 12.5 | Metros | 74 | 67 | 60 | 52 | 47 | 39.5 | 32 | 19

## BS-06
MODELO | kW | HP | m3/h | 0 | 6 | 7.98 | 10.02 | 12 | 13.98 | 16.02 | 18
|  |  | l/min | 0 | 100 | 133 | 167 | 200 | 233 | 267 | 300
R150-BS-06 | 4 | 5.5 | Metros | 99 | 92 | 89 | 84 | 76 | 65 | 50 | 32

## BS-08
MODELO | kW | HP | m3/h | 0 | 6 | 7.98 | 10.02 | 12 | 13.98 | 16.02 | 18
|  |  | l/min | 0 | 100 | 133 | 167 | 200 | 233 | 267 | 300
R150-BS-08 | 5.5 | 7.5 | Metros | 132 | 122 | 116 | 110 | 102 | 88 | 68 | 42

## BS-10
MODELO | kW | HP | m3/h | 0 | 6 | 7.98 | 10.02 | 12 | 13.98 | 16.02 | 18
|  |  | l/min | 0 | 100 | 133 | 167 | 200 | 233 | 267 | 300
R150-BS-10 | 5.5 | 7.5 | Metros | 132 | 122 | 116 | 110 | 102 | 88 | 68 | 42