## 4SR1-17F
MODELO |  |  | m³/h | 0 | 0.3 | 0.6 | 0.9 | 1.2 | 1.5 | 1.8 | 0 | 0 | 0 | 0 | 0 | 0 | 0.3 | 0.6 | 0.9 | 1.2 | 1.5 | 1.8 | 0 | 120 | 132
4SR1/15-S | kW | HP | l/min | 0 | 5 | 10 | 15 | 20 | 25 | 30 | [5 empty] | 0 | 5 | 10 | 15 | 20 | 25 | 30 |  | 2000 | 2200 | 2400 | 2500 | 2600 | 70 | 80 | 90 | 100 | 110 | 120
| 0.55 | 0.75 | metros | 108 | 104 | 99 | 91 | 80 | 66 | 48.5 | [5 empty] | 57 | 57 | 57 | 56 | 55.5 | 54.5 | 53.5 |  | 50 | 48 | 45.5 | 43.5 | 42 | 38 | 35 | 33 | 30 | 27 | 24
MODELO |  |  | m³/h | 0 | 0.3 | 0.6 | 0.9 | 1.2 | 1.5 | 1.8
4SR1/20-S | kW | HP | l/min | 0 | 5 | 10 | 15 | 20 | 25 | 30
| 0.75 | 1 | metros | 144 | 139 | 131 | 121 | 107 | 88 | 65

## 4SR1.5-15F
Limites de uso | [5 empty] | USOS E INSTALACIONES
• Temperatura máxima de fluido hasta +35°C | [5 empty] | Se aconseja para bombear agua limpia con contenido de arena no superior a 200 g/m³. Debido al alto rendimiento y fiabilidad, son aptas para usos en el campo doméstico, civil e industrial para la distribución de agua.
• Contenido de arena máximo 200 g/m³
• Funcionamiento en horizontal: Si
• Arranques/hora: 20 a intervalos regulares
EJECUCIÓN Y NORMAS DE SEGURIDAD
• EN 60335-1 | • EN 60034-1
• IEC 60335-1 | • IEC 60034-1 |  |  |  |  | GARANTIA
• CEI 61-150 | • CEI 2-3 |  |  |  |  | • 2 años contra fallas de fábrica
CERTIFICACIONES
• Empresa con sistema de gestión certificado DNV ISO 9001: CALIDAD
DATOS EXTRAS
• Cuerpo de impulsión: Acero inoxidable | [5 empty] | • Difusor: Noryl
• Rodete: Delrin | [5 empty] | • Diámetro de descarga: 1.1/4""
[12 empty] | MODELO |  |  | m³/h | 0 | 0.3 | 0.6 | 0.9 | 1.2 | 1.5 | 1.8 | 2.1 | 2.4 | 2.7 | 0 | 0 | 0 | 0.3 | 0.6 | 0.9 | 1.2 | 1.5 | 1.8 | 0 | 120 | 132
[12 empty] | 4SR1.5/15-S | kW | HP | l/min | 0 | 5 | 10 | 15 | 20 | 25 | 30 | 35 | 40 | 45 |  |  | 0 | 5 | 10 | 15 | 20 | 25 | 30 |  | 2000 | 2200 | 2400 | 2500 | 2600 | 70 | 80 | 90 | 100 | 110 | 120
[13 empty] | 0.75 | 1 | metros | 109 | 106 | 102 | 97 | 92 | 84 | 76 | 64.5 | 51.5 | 36 |  |  | 57 | 57 | 57 | 56 | 55.5 | 54.5 | 53.5 |  | 50 | 48 | 45.5 | 43.5 | 42 | 38 | 35 | 33 | 30 | 27 | 24
ok
MODELO |  | m³/h | 0 | 0.3 | 0.6 | 0.9 | 1.2 | 1.5 | 1.8 | 2.1 | 2.4 | MODELO |  |  | m³/h | 0 | 0.3 | 0.6 | 0.9 | 1.2 | 1.5 | 1.8 | 2.1 | 2.4 | 2.7 | 0 | 0 | 0 | 0.3 | 0.6 | 0.9 | 1.2 | 1.5 | 1.8 | 0 | 120 | 132
MONOF. | TRIF. | l/min | 0 | 5 | 10 | 15 | 20 | 25 | 30 | 35 | 40 | 4SR1.5/15-F | kW | HP | l/min | 0 | 5 | 10 | 15 | 20 | 25 | 30 | 35 | 40 | 45 |  |  | 0 | 5 | 10 | 15 | 20 | 25 | 30 |  | 2000 | 2200 | 2400 | 2500 | 2600 | 70 | 80 | 90 | 100 | 110 | 120
PKM60 | PK60 | metros | 55 | 50 | 45.5 | 40.5 | 36 | 31 | 27 | 22 | 17 |  | 0.75 | 1 | metros | 109 | 106 | 102 | 97 | 92 | 84 | 76 | 64.5 | 51.5 | 36 |  |  | 57 | 57 | 57 | 56 | 55.5 | 54.5 | 53.5 |  | 50 | 48 | 45.5 | 43.5 | 42 | 38 | 35 | 33 | 30 | 27 | 24
4SR-F RODETES FLOTANTES
Agua limpia
Utilizo doméstico
Utilizo civil
Utilizo agrícola

## 4SR1.5-22F
Limites de uso | [5 empty] | USOS E INSTALACIONES
• Temperatura máxima de fluido hasta +35°C | [5 empty] | Se aconseja para bombear agua limpia con contenido de arena no superior a 200 g/m³. Debido al alto rendimiento y fiabilidad, son aptas para usos en el campo doméstico, civil e industrial para la distribución de agua.
• Contenido de arena máximo 200 g/m³
• Funcionamiento en horizontal: Si
• Arranques/hora: 20 a intervalos regulares
EJECUCIÓN Y NORMAS DE SEGURIDAD
• EN 60335-1 | • EN 60034-1
• IEC 60335-1 | • IEC 60034-1 |  |  |  |  | GARANTIA
• CEI 61-150 | • CEI 2-3 |  |  |  |  | • 2 años contra fallas de fábrica
CERTIFICACIONES
• Empresa con sistema de gestión certificado DNV ISO 9001: CALIDAD
DATOS EXTRAS
• Cuerpo de impulsión: Acero inoxidable | [5 empty] | • Difusor: Noryl
• Rodete: Delrin | [5 empty] | • Diámetro de descarga: 1.1/4""
[12 empty] | MODELO |  |  | m³/h | 0 | 0.3 | 0.6 | 0.9 | 1.2 | 1.5 | 1.8 | 2.1 | 2.4 | 2.7 | 0 | 0 | 0 | 0.3 | 0.6 | 0.9 | 1.2 | 1.5 | 1.8 | 0 | 120 | 132
[12 empty] | 4SR1.5/22-S | kW | HP | l/min | 0 | 5 | 10 | 15 | 20 | 25 | 30 | 35 | 40 | 45 |  |  | 0 | 5 | 10 | 15 | 20 | 25 | 30 |  | 2000 | 2200 | 2400 | 2500 | 2600 | 70 | 80 | 90 | 100 | 110 | 120
[13 empty] | 1.1 | 1.5 | metros | 158 | 154 | 148 | 141 | 133 | 122 | 109 | 94 | 75 | 52.5 |  |  | 57 | 57 | 57 | 56 | 55.5 | 54.5 | 53.5 |  | 50 | 48 | 45.5 | 43.5 | 42 | 38 | 35 | 33 | 30 | 27 | 24
MODELO |  | m³/h | 0 | 0.3 | 0.6 | 0.9 | 1.2 | 1.5 | 1.8 | 2.1 | 2.4 | MODELO |  |  | m³/h | 0 | 0.3 | 0.6 | 0.9 | 1.2 | 1.5 | 1.8 | 2.1 | 2.4 | 2.7 | 0 | 0 | 0 | 0.3 | 0.6 | 0.9 | 1.2 | 1.5 | 1.8 | 0 | 120 | 132
MONOF. | TRIF. | l/min | 0 | 5 | 10 | 15 | 20 | 25 | 30 | 35 | 40 | 4SR1.5/15-F | kW | HP | l/min | 0 | 5 | 10 | 15 | 20 | 25 | 30 | 35 | 40 | 45 |  |  | 0 | 5 | 10 | 15 | 20 | 25 | 30 |  | 2000 | 2200 | 2400 | 2500 | 2600 | 70 | 80 | 90 | 100 | 110 | 120
PKM60 | PK60 | metros | 55 | 50 | 45.5 | 40.5 | 36 | 31 | 27 | 22 | 17 |  | 0.75 | 1 | metros | 109 | 106 | 102 | 97 | 92 | 84 | 76 | 64.5 | 51.5 | 36 |  |  | 57 | 57 | 57 | 56 | 55.5 | 54.5 | 53.5 |  | 50 | 48 | 45.5 | 43.5 | 42 | 38 | 35 | 33 | 30 | 27 | 24
4SR-F RODETES FLOTANTES
Agua limpia
Utilizo doméstico
Utilizo civil
Utilizo agrícola

## 4SR2-6F
Limites de uso | [5 empty] | USOS E INSTALACIONES
• Temperatura máxima de fluido hasta +35°C | [5 empty] | Se aconseja para bombear agua limpia con contenido de arena no superior a 200 g/m³. Debido al alto rendimiento y fiabilidad, son aptas para usos en el campo doméstico, civil e industrial para la distribución de agua.
• Contenido de arena máximo 200 g/m³
• Funcionamiento en horizontal: Si
• Arranques/hora: 20 a intervalos regulares
EJECUCIÓN Y NORMAS DE SEGURIDAD
• EN 60335-1 | • EN 60034-1
• IEC 60335-1 | • IEC 60034-1 |  |  |  |  | GARANTIA
• CEI 61-150 | • CEI 2-3 |  |  |  |  | • 2 años contra fallas de fábrica
CERTIFICACIONES
• Empresa con sistema de gestión certificado DNV ISO 9001: CALIDAD
DATOS EXTRAS
• Cuerpo de impulsión: Acero inoxidable | [5 empty] | • Difusor: Noryl
• Rodete: Delrin | [5 empty] | • Diámetro de descarga: 1.1/4""
[12 empty] | MODELO |  |  | m³/h | 0 | 0.6 | 1.2 | 1.8 | 2.4 | 3 | 3.6 | 3.9 | 0 | 0 | 0 | 0 | 0 | 0.3 | 0.6 | 0.9 | 1.2 | 1.5 | 1.8 | 0 | 120 | 132
[12 empty] | 4SR2/6-S | kW | HP | l/min | 0 | 10 | 20 | 30 | 40 | 50 | 60 | 65 | 0 | 0 |  |  | 0 | 5 | 10 | 15 | 20 | 25 | 30 |  | 2000 | 2200 | 2400 | 2500 | 2600 | 70 | 80 | 90 | 100 | 110 | 120
[13 empty] | 0.37 | 0.5 | metros | 47 | 45 | 42 | 38 | 33 | 26.4 | 17.9 | 13 |  |  |  |  | 57 | 57 | 57 | 56 | 55.5 | 54.5 | 53.5 |  | 50 | 48 | 45.5 | 43.5 | 42 | 38 | 35 | 33 | 30 | 27 | 24
OK
MODELO |  | m³/h | 0 | 0.3 | 0.6 | 0.9 | 1.2 | 1.5 | 1.8 | 2.1 | 2.4 | MODELO |  |  | m³/h | 0 | 0.3 | 0.6 | 0.9 | 1.2 | 1.5 | 1.8 | 2.1 | 2.4 | 2.7 | 0 | 0 | 0 | 0.3 | 0.6 | 0.9 | 1.2 | 1.5 | 1.8 | 0 | 120 | 132
MONOF. | TRIF. | l/min | 0 | 5 | 10 | 15 | 20 | 25 | 30 | 35 | 40 | 4SR1.5/15-F | kW | HP | l/min | 0 | 5 | 10 | 15 | 20 | 25 | 30 | 35 | 40 | 45 |  |  | 0 | 5 | 10 | 15 | 20 | 25 | 30 |  | 2000 | 2200 | 2400 | 2500 | 2600 | 70 | 80 | 90 | 100 | 110 | 120
PKM60 | PK60 | metros | 55 | 50 | 45.5 | 40.5 | 36 | 31 | 27 | 22 | 17 |  | 0.75 | 1 | metros | 109 | 106 | 102 | 97 | 92 | 84 | 76 | 64.5 | 51.5 | 36 |  |  | 57 | 57 | 57 | 56 | 55.5 | 54.5 | 53.5 |  | 50 | 48 | 45.5 | 43.5 | 42 | 38 | 35 | 33 | 30 | 27 | 24
4SR-F RODETES FLOTANTES
Agua limpia
Utilizo doméstico
Utilizo civil
Utilizo agrícola

## 4SR2-9F
Limites de uso | [5 empty] | USOS E INSTALACIONES
• Temperatura máxima de fluido hasta +35°C | [5 empty] | Se aconseja para bombear agua limpia con contenido de arena no superior a 200 g/m³. Debido al alto rendimiento y fiabilidad, son aptas para usos en el campo doméstico, civil e industrial para la distribución de agua.
• Contenido de arena máximo 200 g/m³
• Funcionamiento en horizontal: Si
• Arranques/hora: 20 a intervalos regulares
EJECUCIÓN Y NORMAS DE SEGURIDAD
• EN 60335-1 | • EN 60034-1
• IEC 60335-1 | • IEC 60034-1 |  |  |  |  | GARANTIA
• CEI 61-150 | • CEI 2-3 |  |  |  |  | • 2 años contra fallas de fábrica
CERTIFICACIONES
• Empresa con sistema de gestión certificado DNV ISO 9001: CALIDAD
DATOS EXTRAS
• Cuerpo de impulsión: Acero inoxidable | [5 empty] | • Difusor: Noryl
• Rodete: Delrin | [5 empty] | • Diámetro de descarga: 1.1/4""
[12 empty] | MODELO |  |  | m³/h | 0 | 0.6 | 1.2 | 1.8 | 2.4 | 3 | 3.6 | 3.9 | 0 | 0 | 0 | 0 | 0 | 0.3 | 0.6 | 0.9 | 1.2 | 1.5 | 1.8 | 0 | 120 | 132
[12 empty] | 4SR2/9-S | kW | HP | l/min | 0 | 10 | 20 | 30 | 40 | 50 | 60 | 65 | 0 | 0 |  |  | 0 | 5 | 10 | 15 | 20 | 25 | 30 |  | 2000 | 2200 | 2400 | 2500 | 2600 | 70 | 80 | 90 | 100 | 110 | 120
[13 empty] | 0.55 | 0.75 | metros | 70 | 67 | 63 | 57.5 | 49.5 | 39.5 | 26.8 | 19.5 |  |  |  |  | 57 | 57 | 57 | 56 | 55.5 | 54.5 | 53.5 |  | 50 | 48 | 45.5 | 43.5 | 42 | 38 | 35 | 33 | 30 | 27 | 24
OK
MODELO |  | m³/h | 0 | 0.3 | 0.6 | 0.9 | 1.2 | 1.5 | 1.8 | 2.1 | 2.4 | MODELO |  |  | m³/h | 0 | 0.3 | 0.6 | 0.9 | 1.2 | 1.5 | 1.8 | 2.1 | 2.4 | 2.7 | 0 | 0 | 0 | 0.3 | 0.6 | 0.9 | 1.2 | 1.5 | 1.8 | 0 | 120 | 132
MONOF. | TRIF. | l/min | 0 | 5 | 10 | 15 | 20 | 25 | 30 | 35 | 40 | 4SR1.5/15-F | kW | HP | l/min | 0 | 5 | 10 | 15 | 20 | 25 | 30 | 35 | 40 | 45 |  |  | 0 | 5 | 10 | 15 | 20 | 25 | 30 |  | 2000 | 2200 | 2400 | 2500 | 2600 | 70 | 80 | 90 | 100 | 110 | 120
PKM60 | PK60 | metros | 55 | 50 | 45.5 | 40.5 | 36 | 31 | 27 | 22 | 17 |  | 0.75 | 1 | metros | 109 | 106 | 102 | 97 | 92 | 84 | 76 | 64.5 | 51.5 | 36 |  |  | 57 | 57 | 57 | 56 | 55.5 | 54.5 | 53.5 |  | 50 | 48 | 45.5 | 43.5 | 42 | 38 | 35 | 33 | 30 | 27 | 24
4SR-F RODETES FLOTANTES
Agua limpia
Utilizo doméstico
Utilizo civil
Utilizo agrícola

## 4SR2-12F
Limites de uso | [5 empty] | USOS E INSTALACIONES
• Temperatura máxima de fluido hasta +35°C | [5 empty] | Se aconseja para bombear agua limpia con contenido de arena no superior a 200 g/m³. Debido al alto rendimiento y fiabilidad, son aptas para usos en el campo doméstico, civil e industrial para la distribución de agua.
• Contenido de arena máximo 200 g/m³
• Funcionamiento en horizontal: Si
• Arranques/hora: 20 a intervalos regulares
EJECUCIÓN Y NORMAS DE SEGURIDAD
• EN 60335-1 | • EN 60034-1
• IEC 60335-1 | • IEC 60034-1 |  |  |  |  | GARANTIA
• CEI 61-150 | • CEI 2-3 |  |  |  |  | • 2 años contra fallas de fábrica
CERTIFICACIONES
• Empresa con sistema de gestión certificado DNV ISO 9001: CALIDAD
DATOS EXTRAS
• Cuerpo de impulsión: Acero inoxidable | [5 empty] | • Difusor: Noryl
• Rodete: Delrin | [5 empty] | • Diámetro de descarga: 1.1/4""
[12 empty] | MODELO |  |  | m³/h | 0 | 0.6 | 1.2 | 1.8 | 2.4 | 3 | 3.6 | 3.9 | 0 | 0 | 0 | 0 | 0 | 0.3 | 0.6 | 0.9 | 1.2 | 1.5 | 1.8 | 0 | 120 | 132
[12 empty] | 4SR2/12-S | kW | HP | l/min | 0 | 10 | 20 | 30 | 40 | 50 | 60 | 65 | 0 | 0 |  |  | 0 | 5 | 10 | 15 | 20 | 25 | 30 |  | 2000 | 2200 | 2400 | 2500 | 2600 | 70 | 80 | 90 | 100 | 110 | 120
[13 empty] | 0.75 | 1 | metros | 94 | 90 | 84 | 76 | 66 | 53 | 36 | 25.5 |  |  |  |  | 57 | 57 | 57 | 56 | 55.5 | 54.5 | 53.5 |  | 50 | 48 | 45.5 | 43.5 | 42 | 38 | 35 | 33 | 30 | 27 | 24
OK
MODELO |  | m³/h | 0 | 0.3 | 0.6 | 0.9 | 1.2 | 1.5 | 1.8 | 2.1 | 2.4 | MODELO |  |  | m³/h | 0 | 0.3 | 0.6 | 0.9 | 1.2 | 1.5 | 1.8 | 2.1 | 2.4 | 2.7 | 0 | 0 | 0 | 0.3 | 0.6 | 0.9 | 1.2 | 1.5 | 1.8 | 0 | 120 | 132
MONOF. | TRIF. | l/min | 0 | 5 | 10 | 15 | 20 | 25 | 30 | 35 | 40 | 4SR1.5/15-F | kW | HP | l/min | 0 | 5 | 10 | 15 | 20 | 25 | 30 | 35 | 40 | 45 |  |  | 0 | 5 | 10 | 15 | 20 | 25 | 30 |  | 2000 | 2200 | 2400 | 2500 | 2600 | 70 | 80 | 90 | 100 | 110 | 120
PKM60 | PK60 | metros | 55 | 50 | 45.5 | 40.5 | 36 | 31 | 27 | 22 | 17 |  | 0.75 | 1 | metros | 109 | 106 | 102 | 97 | 92 | 84 | 76 | 64.5 | 51.5 | 36 |  |  | 57 | 57 | 57 | 56 | 55.5 | 54.5 | 53.5 |  | 50 | 48 | 45.5 | 43.5 | 42 | 38 | 35 | 33 | 30 | 27 | 24
4SR-F RODETES FLOTANTES
Agua limpia
Utilizo doméstico
Utilizo civil
Utilizo agrícola

## 4SR2-17F
Limites de uso | [5 empty] | USOS E INSTALACIONES
• Temperatura máxima de fluido hasta +35°C | [5 empty] | Se aconseja para bombear agua limpia con contenido de arena no superior a 200 g/m³. Debido al alto rendimiento y fiabilidad, son aptas para usos en el campo doméstico, civil e industrial para la distribución de agua.
• Contenido de arena máximo 200 g/m³
• Funcionamiento en horizontal: Si
• Arranques/hora: 20 a intervalos regulares
EJECUCIÓN Y NORMAS DE SEGURIDAD
• EN 60335-1 | • EN 60034-1
• IEC 60335-1 | • IEC 60034-1 |  |  |  |  | GARANTIA
• CEI 61-150 | • CEI 2-3 |  |  |  |  | • 2 años contra fallas de fábrica
CERTIFICACIONES
• Empresa con sistema de gestión certificado DNV ISO 9001: CALIDAD
DATOS EXTRAS
• Cuerpo de impulsión: Acero inoxidable | [5 empty] | • Difusor: Noryl
• Rodete: Delrin | [5 empty] | • Diámetro de descarga: 1.1/4""
[12 empty] | MODELO |  |  | m³/h | 0 | 0.6 | 1.2 | 1.8 | 2.4 | 3 | 3.6 | 3.9 | 0 | 0 | 0 | 0 | 0 | 0.3 | 0.6 | 0.9 | 1.2 | 1.5 | 1.8 | 0 | 120 | 132
[12 empty] | 4SR2/17-S | kW | HP | l/min | 0 | 10 | 20 | 30 | 40 | 50 | 60 | 65 | 0 | 0 |  |  | 0 | 5 | 10 | 15 | 20 | 25 | 30 |  | 2000 | 2200 | 2400 | 2500 | 2600 | 70 | 80 | 90 | 100 | 110 | 120
[13 empty] | 1.1 | 1.5 | metros | 133 | 127 | 119 | 108 | 94 | 75 | 50.5 | 36.5 |  |  |  |  | 57 | 57 | 57 | 56 | 55.5 | 54.5 | 53.5 |  | 50 | 48 | 45.5 | 43.5 | 42 | 38 | 35 | 33 | 30 | 27 | 24
OK
MODELO |  | m³/h | 0 | 0.3 | 0.6 | 0.9 | 1.2 | 1.5 | 1.8 | 2.1 | 2.4 | MODELO |  |  | m³/h | 0 | 0.3 | 0.6 | 0.9 | 1.2 | 1.5 | 1.8 | 2.1 | 2.4 | 2.7 | 0 | 0 | 0 | 0.3 | 0.6 | 0.9 | 1.2 | 1.5 | 1.8 | 0 | 120 | 132
MONOF. | TRIF. | l/min | 0 | 5 | 10 | 15 | 20 | 25 | 30 | 35 | 40 | 4SR1.5/15-F | kW | HP | l/min | 0 | 5 | 10 | 15 | 20 | 25 | 30 | 35 | 40 | 45 |  |  | 0 | 5 | 10 | 15 | 20 | 25 | 30 |  | 2000 | 2200 | 2400 | 2500 | 2600 | 70 | 80 | 90 | 100 | 110 | 120
PKM60 | PK60 | metros | 55 | 50 | 45.5 | 40.5 | 36 | 31 | 27 | 22 | 17 |  | 0.75 | 1 | metros | 109 | 106 | 102 | 97 | 92 | 84 | 76 | 64.5 | 51.5 | 36 |  |  | 57 | 57 | 57 | 56 | 55.5 | 54.5 | 53.5 |  | 50 | 48 | 45.5 | 43.5 | 42 | 38 | 35 | 33 | 30 | 27 | 24
4SR-F RODETES FLOTANTES
Agua limpia
Utilizo doméstico
Utilizo civil
Utilizo agrícola

## 4SR2-23F
Limites de uso | [5 empty] | USOS E INSTALACIONES
• Temperatura máxima de fluido hasta +35°C | [5 empty] | Se aconseja para bombear agua limpia con contenido de arena no superior a 200 g/m³. Debido al alto rendimiento y fiabilidad, son aptas para usos en el campo doméstico, civil e industrial para la distribución de agua.
• Contenido de arena máximo 200 g/m³
• Funcionamiento en horizontal: Si
• Arranques/hora: 20 a intervalos regulares
EJECUCIÓN Y NORMAS DE SEGURIDAD
• EN 60335-1 | • EN 60034-1
• IEC 60335-1 | • IEC 60034-1 |  |  |  |  | GARANTIA
• CEI 61-150 | • CEI 2-3 |  |  |  |  | • 2 años contra fallas de fábrica
CERTIFICACIONES
• Empresa con sistema de gestión certificado DNV ISO 9001: CALIDAD
DATOS EXTRAS
• Cuerpo de impulsión: Acero inoxidable | [5 empty] | • Difusor: Noryl
• Rodete: Delrin | [5 empty] | • Diámetro de descarga: 1.1/4""
[12 empty] | MODELO |  |  | m³/h | 0 | 0.6 | 1.2 | 1.8 | 2.4 | 3 | 3.6 | 3.9 | 0 | 0 | 0 | 0 | 0 | 0.3 | 0.6 | 0.9 | 1.2 | 1.5 | 1.8 | 0 | 120 | 132
[12 empty] | 4SR2/23-S | kW | HP | l/min | 0 | 10 | 20 | 30 | 40 | 50 | 60 | 65 | 0 | 0 |  |  | 0 | 5 | 10 | 15 | 20 | 25 | 30 |  | 2000 | 2200 | 2400 | 2500 | 2600 | 70 | 80 | 90 | 100 | 110 | 120
[13 empty] | 1.5 | 2 | metros | 179 | 172 | 161 | 146 | 127 | 101 | 68.5 | 49 |  |  |  |  | 57 | 57 | 57 | 56 | 55.5 | 54.5 | 53.5 |  | 50 | 48 | 45.5 | 43.5 | 42 | 38 | 35 | 33 | 30 | 27 | 24
OK
MODELO |  | m³/h | 0 | 0.3 | 0.6 | 0.9 | 1.2 | 1.5 | 1.8 | 2.1 | 2.4 | MODELO |  |  | m³/h | 0 | 0.3 | 0.6 | 0.9 | 1.2 | 1.5 | 1.8 | 2.1 | 2.4 | 2.7 | 0 | 0 | 0 | 0.3 | 0.6 | 0.9 | 1.2 | 1.5 | 1.8 | 0 | 120 | 132
MONOF. | TRIF. | l/min | 0 | 5 | 10 | 15 | 20 | 25 | 30 | 35 | 40 | 4SR1.5/15-F | kW | HP | l/min | 0 | 5 | 10 | 15 | 20 | 25 | 30 | 35 | 40 | 45 |  |  | 0 | 5 | 10 | 15 | 20 | 25 | 30 |  | 2000 | 2200 | 2400 | 2500 | 2600 | 70 | 80 | 90 | 100 | 110 | 120
PKM60 | PK60 | metros | 55 | 50 | 45.5 | 40.5 | 36 | 31 | 27 | 22 | 17 |  | 0.75 | 1 | metros | 109 | 106 | 102 | 97 | 92 | 84 | 76 | 64.5 | 51.5 | 36 |  |  | 57 | 57 | 57 | 56 | 55.5 | 54.5 | 53.5 |  | 50 | 48 | 45.5 | 43.5 | 42 | 38 | 35 | 33 | 30 | 27 | 24
4SR-F RODETES FLOTANTES
Agua limpia
Utilizo doméstico
Utilizo civil
Utilizo agrícola

## 4SR2-33F
Limites de uso | [5 empty] | USOS E INSTALACIONES
• Temperatura máxima de fluido hasta +35°C | [5 empty] | Se aconseja para bombear agua limpia con contenido de arena no superior a 200 g/m³. Debido al alto rendimiento y fiabilidad, son aptas para usos en el campo doméstico, civil e industrial para la distribución de agua.
• Contenido de arena máximo 200 g/m³
• Funcionamiento en horizontal: No
• Arranques/hora: 20 a intervalos regulares
EJECUCIÓN Y NORMAS DE SEGURIDAD
• EN 60335-1 | • EN 60034-1
• IEC 60335-1 | • IEC 60034-1 |  |  |  |  | GARANTIA
• CEI 61-150 | • CEI 2-3 |  |  |  |  | • 2 años contra fallas de fábrica
CERTIFICACIONES
• Empresa con sistema de gestión certificado DNV ISO 9001: CALIDAD
DATOS EXTRAS
• Cuerpo de impulsión: Acero inoxidable | [5 empty] | • Difusor: Noryl
• Rodete: Delrin | [5 empty] | • Diámetro de descarga: 1.1/4""
[12 empty] | MODELO |  |  | m³/h | 0 | 0.6 | 1.2 | 1.8 | 2.4 | 3 | 3.6 | 3.9 | 0 | 0 | 0 | 0 | 0 | 0.3 | 0.6 | 0.9 | 1.2 | 1.5 | 1.8 | 0 | 120 | 132
[12 empty] | 4SR2/33-S | kW | HP | l/min | 0 | 10 | 20 | 30 | 40 | 50 | 60 | 65 | 0 | 0 |  |  | 0 | 5 | 10 | 15 | 20 | 25 | 30 |  | 2000 | 2200 | 2400 | 2500 | 2600 | 70 | 80 | 90 | 100 | 110 | 120
[13 empty] | 2.2 | 3 | metros | 257 | 246 | 231 | 210 | 182 | 145 | 98 | 71 |  |  |  |  | 57 | 57 | 57 | 56 | 55.5 | 54.5 | 53.5 |  | 50 | 48 | 45.5 | 43.5 | 42 | 38 | 35 | 33 | 30 | 27 | 24
OK
MODELO |  | m³/h | 0 | 0.3 | 0.6 | 0.9 | 1.2 | 1.5 | 1.8 | 2.1 | 2.4 | MODELO |  |  | m³/h | 0 | 0.3 | 0.6 | 0.9 | 1.2 | 1.5 | 1.8 | 2.1 | 2.4 | 2.7 | 0 | 0 | 0 | 0.3 | 0.6 | 0.9 | 1.2 | 1.5 | 1.8 | 0 | 120 | 132
MONOF. | TRIF. | l/min | 0 | 5 | 10 | 15 | 20 | 25 | 30 | 35 | 40 | 4SR1.5/15-F | kW | HP | l/min | 0 | 5 | 10 | 15 | 20 | 25 | 30 | 35 | 40 | 45 |  |  | 0 | 5 | 10 | 15 | 20 | 25 | 30 |  | 2000 | 2200 | 2400 | 2500 | 2600 | 70 | 80 | 90 | 100 | 110 | 120
PKM60 | PK60 | metros | 55 | 50 | 45.5 | 40.5 | 36 | 31 | 27 | 22 | 17 |  | 0.75 | 1 | metros | 109 | 106 | 102 | 97 | 92 | 84 | 76 | 64.5 | 51.5 | 36 |  |  | 57 | 57 | 57 | 56 | 55.5 | 54.5 | 53.5 |  | 50 | 48 | 45.5 | 43.5 | 42 | 38 | 35 | 33 | 30 | 27 | 24
4SR-F RODETES FLOTANTES
Agua limpia
Utilizo doméstico
Utilizo civil
Utilizo agrícola

## 4SR4-6F
Limites de uso | [5 empty] | USOS E INSTALACIONES
• Temperatura máxima de fluido hasta +35°C | [5 empty] | Se aconseja para bombear agua limpia con contenido de arena no superior a 200 g/m³. Debido al alto rendimiento y fiabilidad, son aptas para usos en el campo doméstico, civil e industrial para la distribución de agua.
• Contenido de arena máximo 200 g/m³
• Funcionamiento en horizontal: Si
• Arranques/hora: 20 a intervalos regulares
EJECUCIÓN Y NORMAS DE SEGURIDAD
• EN 60335-1 | • EN 60034-1
• IEC 60335-1 | • IEC 60034-1 |  |  |  |  | GARANTIA
• CEI 61-150 | • CEI 2-3 |  |  |  |  | • 2 años contra fallas de fábrica
CERTIFICACIONES
• Empresa con sistema de gestión certificado DNV ISO 9001: CALIDAD
DATOS EXTRAS
• Cuerpo de impulsión: Acero inoxidable | [5 empty] | • Difusor: Noryl
• Rodete: Delrin | [5 empty] | • Diámetro de descarga: 1.1/4""
[12 empty] | MODELO |  |  | m³/h | 0 | 1.2 | 1.8 | 2.4 | 3 | 3.6 | 4.2 | 4.8 | 5.4 | 6 | 0 | 0 | 0 | 0.3 | 0.6 | 0.9 | 1.2 | 1.5 | 1.8 | 0 | 120 | 132
[12 empty] | 4SR4/6-S | kW | HP | l/min | 0 | 20 | 30 | 40 | 50 | 60 | 70 | 80 | 90 | 100 |  |  | 0 | 5 | 10 | 15 | 20 | 25 | 30 |  | 2000 | 2200 | 2400 | 2500 | 2600 | 70 | 80 | 90 | 100 | 110 | 120
[13 empty] | 0.55 | 0.75 | metros | 48 | 45.5 | 44 | 42 | 39.5 | 36.5 | 33 | 28.5 | 23.2 | 17 |  |  | 57 | 57 | 57 | 56 | 55.5 | 54.5 | 53.5 |  | 50 | 48 | 45.5 | 43.5 | 42 | 38 | 35 | 33 | 30 | 27 | 24
OK
MODELO |  | m³/h | 0 | 0.3 | 0.6 | 0.9 | 1.2 | 1.5 | 1.8 | 2.1 | 2.4 | MODELO |  |  | m³/h | 0 | 0.3 | 0.6 | 0.9 | 1.2 | 1.5 | 1.8 | 2.1 | 2.4 | 2.7 | 0 | 0 | 0 | 0.3 | 0.6 | 0.9 | 1.2 | 1.5 | 1.8 | 0 | 120 | 132
MONOF. | TRIF. | l/min | 0 | 5 | 10 | 15 | 20 | 25 | 30 | 35 | 40 | 4SR1.5/15-F | kW | HP | l/min | 0 | 5 | 10 | 15 | 20 | 25 | 30 | 35 | 40 | 45 |  |  | 0 | 5 | 10 | 15 | 20 | 25 | 30 |  | 2000 | 2200 | 2400 | 2500 | 2600 | 70 | 80 | 90 | 100 | 110 | 120
PKM60 | PK60 | metros | 55 | 50 | 45.5 | 40.5 | 36 | 31 | 27 | 22 | 17 |  | 0.75 | 1 | metros | 109 | 106 | 102 | 97 | 92 | 84 | 76 | 64.5 | 51.5 | 36 |  |  | 57 | 57 | 57 | 56 | 55.5 | 54.5 | 53.5 |  | 50 | 48 | 45.5 | 43.5 | 42 | 38 | 35 | 33 | 30 | 27 | 24
4SR-F RODETES FLOTANTES
Agua limpia
Utilizo doméstico
Utilizo civil
Utilizo agrícola

## 4SR4-8F
Limites de uso | [5 empty] | USOS E INSTALACIONES
• Temperatura máxima de fluido hasta +35°C | [5 empty] | Se aconseja para bombear agua limpia con contenido de arena no superior a 200 g/m³. Debido al alto rendimiento y fiabilidad, son aptas para usos en el campo doméstico, civil e industrial para la distribución de agua.
• Contenido de arena máximo 200 g/m³
• Funcionamiento en horizontal: Si
• Arranques/hora: 20 a intervalos regulares
EJECUCIÓN Y NORMAS DE SEGURIDAD
• EN 60335-1 | • EN 60034-1
• IEC 60335-1 | • IEC 60034-1 |  |  |  |  | GARANTIA
• CEI 61-150 | • CEI 2-3 |  |  |  |  | • 2 años contra fallas de fábrica
CERTIFICACIONES
• Empresa con sistema de gestión certificado DNV ISO 9001: CALIDAD
DATOS EXTRAS
• Cuerpo de impulsión: Acero inoxidable | [5 empty] | • Difusor: Noryl
• Rodete: Delrin | [5 empty] | • Diámetro de descarga: 1.1/4""
[12 empty] | MODELO |  |  | m³/h | 0 | 1.2 | 1.8 | 2.4 | 3 | 3.6 | 4.2 | 4.8 | 5.4 | 6 | 0 | 0 | 0 | 0.3 | 0.6 | 0.9 | 1.2 | 1.5 | 1.8 | 0 | 120 | 132
[12 empty] | 4SR4/8-S | kW | HP | l/min | 0 | 20 | 30 | 40 | 50 | 60 | 70 | 80 | 90 | 100 |  |  | 0 | 5 | 10 | 15 | 20 | 25 | 30 |  | 2000 | 2200 | 2400 | 2500 | 2600 | 70 | 80 | 90 | 100 | 110 | 120
[13 empty] | 0.75 | 1 | metros | 64 | 60.5 | 58.5 | 56 | 53 | 49 | 44 | 38 | 31 | 22.5 |  |  | 57 | 57 | 57 | 56 | 55.5 | 54.5 | 53.5 |  | 50 | 48 | 45.5 | 43.5 | 42 | 38 | 35 | 33 | 30 | 27 | 24
OK
MODELO |  | m³/h | 0 | 0.3 | 0.6 | 0.9 | 1.2 | 1.5 | 1.8 | 2.1 | 2.4 | MODELO |  |  | m³/h | 0 | 0.3 | 0.6 | 0.9 | 1.2 | 1.5 | 1.8 | 2.1 | 2.4 | 2.7 | 0 | 0 | 0 | 0.3 | 0.6 | 0.9 | 1.2 | 1.5 | 1.8 | 0 | 120 | 132
MONOF. | TRIF. | l/min | 0 | 5 | 10 | 15 | 20 | 25 | 30 | 35 | 40 | 4SR1.5/15-F | kW | HP | l/min | 0 | 5 | 10 | 15 | 20 | 25 | 30 | 35 | 40 | 45 |  |  | 0 | 5 | 10 | 15 | 20 | 25 | 30 |  | 2000 | 2200 | 2400 | 2500 | 2600 | 70 | 80 | 90 | 100 | 110 | 120
PKM60 | PK60 | metros | 55 | 50 | 45.5 | 40.5 | 36 | 31 | 27 | 22 | 17 |  | 0.75 | 1 | metros | 109 | 106 | 102 | 97 | 92 | 84 | 76 | 64.5 | 51.5 | 36 |  |  | 57 | 57 | 57 | 56 | 55.5 | 54.5 | 53.5 |  | 50 | 48 | 45.5 | 43.5 | 42 | 38 | 35 | 33 | 30 | 27 | 24
4SR-F RODETES FLOTANTES
Agua limpia
Utilizo doméstico
Utilizo civil
Utilizo agrícola

## 4SR4-12F
Limites de uso | [5 empty] | USOS E INSTALACIONES
• Temperatura máxima de fluido hasta +35°C | [5 empty] | Se aconseja para bombear agua limpia con contenido de arena no superior a 200 g/m³. Debido al alto rendimiento y fiabilidad, son aptas para usos en el campo doméstico, civil e industrial para la distribución de agua.
• Contenido de arena máximo 200 g/m³
• Funcionamiento en horizontal: Si
• Arranques/hora: 20 a intervalos regulares
EJECUCIÓN Y NORMAS DE SEGURIDAD
• EN 60335-1 | • EN 60034-1
• IEC 60335-1 | • IEC 60034-1 |  |  |  |  | GARANTIA
• CEI 61-150 | • CEI 2-3 |  |  |  |  | • 2 años contra fallas de fábrica
CERTIFICACIONES
• Empresa con sistema de gestión certificado DNV ISO 9001: CALIDAD
DATOS EXTRAS
• Cuerpo de impulsión: Acero inoxidable | [5 empty] | • Difusor: Noryl
• Rodete: Delrin | [5 empty] | • Diámetro de descarga: 1.1/4""
[12 empty] | MODELO |  |  | m³/h | 0 | 1.2 | 1.8 | 2.4 | 3 | 3.6 | 4.2 | 4.8 | 5.4 | 6 | 0 | 0 | 0 | 0.3 | 0.6 | 0.9 | 1.2 | 1.5 | 1.8 | 0 | 120 | 132
[12 empty] | 4SR4/12-S | kW | HP | l/min | 0 | 20 | 30 | 40 | 50 | 60 | 70 | 80 | 90 | 100 |  |  | 0 | 5 | 10 | 15 | 20 | 25 | 30 |  | 2000 | 2200 | 2400 | 2500 | 2600 | 70 | 80 | 90 | 100 | 110 | 120
[13 empty] | 1.1 | 1.5 | metros | 96 | 91 | 88 | 84 | 79 | 73 | 66 | 57 | 46.5 | 33.5 |  |  | 57 | 57 | 57 | 56 | 55.5 | 54.5 | 53.5 |  | 50 | 48 | 45.5 | 43.5 | 42 | 38 | 35 | 33 | 30 | 27 | 24
MODELO |  | m³/h | 0 | 0.3 | 0.6 | 0.9 | 1.2 | 1.5 | 1.8 | 2.1 | 2.4 | MODELO |  |  | m³/h | 0 | 0.3 | 0.6 | 0.9 | 1.2 | 1.5 | 1.8 | 2.1 | 2.4 | 2.7 | 0 | 0 | 0 | 0.3 | 0.6 | 0.9 | 1.2 | 1.5 | 1.8 | 0 | 120 | 132
MONOF. | TRIF. | l/min | 0 | 5 | 10 | 15 | 20 | 25 | 30 | 35 | 40 | 4SR1.5/15-F | kW | HP | l/min | 0 | 5 | 10 | 15 | 20 | 25 | 30 | 35 | 40 | 45 |  |  | 0 | 5 | 10 | 15 | 20 | 25 | 30 |  | 2000 | 2200 | 2400 | 2500 | 2600 | 70 | 80 | 90 | 100 | 110 | 120
PKM60 | PK60 | metros | 55 | 50 | 45.5 | 40.5 | 36 | 31 | 27 | 22 | 17 |  | 0.75 | 1 | metros | 109 | 106 | 102 | 97 | 92 | 84 | 76 | 64.5 | 51.5 | 36 |  |  | 57 | 57 | 57 | 56 | 55.5 | 54.5 | 53.5 |  | 50 | 48 | 45.5 | 43.5 | 42 | 38 | 35 | 33 | 30 | 27 | 24
4SR-F RODETES FLOTANTES
Agua limpia
Utilizo doméstico
Utilizo civil
Utilizo agrícola

## 4SR4-15F
Limites de uso | [5 empty] | USOS E INSTALACIONES
• Temperatura máxima de fluido hasta +35°C | [5 empty] | Se aconseja para bombear agua limpia con contenido de arena no superior a 200 g/m³. Debido al alto rendimiento y fiabilidad, son aptas para usos en el campo doméstico, civil e industrial para la distribución de agua.
• Contenido de arena máximo 200 g/m³
• Funcionamiento en horizontal: Si
• Arranques/hora: 20 a intervalos regulares
EJECUCIÓN Y NORMAS DE SEGURIDAD
• EN 60335-1 | • EN 60034-1
• IEC 60335-1 | • IEC 60034-1 |  |  |  |  | GARANTIA
• CEI 61-150 | • CEI 2-3 |  |  |  |  | • 2 años contra fallas de fábrica
CERTIFICACIONES
• Empresa con sistema de gestión certificado DNV ISO 9001: CALIDAD
DATOS EXTRAS
• Cuerpo de impulsión: Acero inoxidable | [5 empty] | • Difusor: Noryl
• Rodete: Delrin | [5 empty] | • Diámetro de descarga: 1.1/4""
[12 empty] | MODELO |  |  | m³/h | 0 | 1.2 | 1.8 | 2.4 | 3 | 3.6 | 4.2 | 4.8 | 5.4 | 6 | 0 | 0 | 0 | 0.3 | 0.6 | 0.9 | 1.2 | 1.5 | 1.8 | 0 | 120 | 132
[12 empty] | 4SR4/15-S | kW | HP | l/min | 0 | 20 | 30 | 40 | 50 | 60 | 70 | 80 | 90 | 100 |  |  | 0 | 5 | 10 | 15 | 20 | 25 | 30 |  | 2000 | 2200 | 2400 | 2500 | 2600 | 70 | 80 | 90 | 100 | 110 | 120
[13 empty] | 1.5 | 2 | metros | 120 | 114 | 110 | 105 | 99 | 92 | 83 | 71 | 58 | 42 |  |  | 57 | 57 | 57 | 56 | 55.5 | 54.5 | 53.5 |  | 50 | 48 | 45.5 | 43.5 | 42 | 38 | 35 | 33 | 30 | 27 | 24
OK
MODELO |  | m³/h | 0 | 0.3 | 0.6 | 0.9 | 1.2 | 1.5 | 1.8 | 2.1 | 2.4 | MODELO |  |  | m³/h | 0 | 0.3 | 0.6 | 0.9 | 1.2 | 1.5 | 1.8 | 2.1 | 2.4 | 2.7 | 0 | 0 | 0 | 0.3 | 0.6 | 0.9 | 1.2 | 1.5 | 1.8 | 0 | 120 | 132
MONOF. | TRIF. | l/min | 0 | 5 | 10 | 15 | 20 | 25 | 30 | 35 | 40 | 4SR1.5/15-F | kW | HP | l/min | 0 | 5 | 10 | 15 | 20 | 25 | 30 | 35 | 40 | 45 |  |  | 0 | 5 | 10 | 15 | 20 | 25 | 30 |  | 2000 | 2200 | 2400 | 2500 | 2600 | 70 | 80 | 90 | 100 | 110 | 120
PKM60 | PK60 | metros | 55 | 50 | 45.5 | 40.5 | 36 | 31 | 27 | 22 | 17 |  | 0.75 | 1 | metros | 109 | 106 | 102 | 97 | 92 | 84 | 76 | 64.5 | 51.5 | 36 |  |  | 57 | 57 | 57 | 56 | 55.5 | 54.5 | 53.5 |  | 50 | 48 | 45.5 | 43.5 | 42 | 38 | 35 | 33 | 30 | 27 | 24
4SR-F RODETES FLOTANTES
Agua limpia
Utilizo doméstico
Utilizo civil
Utilizo agrícola

## 4SR4-22F
Limites de uso | [5 empty] | USOS E INSTALACIONES
• Temperatura máxima de fluido hasta +35°C | [5 empty] | Se aconseja para bombear agua limpia con contenido de arena no superior a 200 g/m³. Debido al alto rendimiento y fiabilidad, son aptas para usos en el campo doméstico, civil e industrial para la distribución de agua.
• Contenido de arena máximo 200 g/m³
• Funcionamiento en horizontal: Si
• Arranques/hora: 20 a intervalos regulares
EJECUCIÓN Y NORMAS DE SEGURIDAD
• EN 60335-1 | • EN 60034-1
• IEC 60335-1 | • IEC 60034-1 |  |  |  |  | GARANTIA
• CEI 61-150 | • CEI 2-3 |  |  |  |  | • 2 años contra fallas de fábrica
CERTIFICACIONES
• Empresa con sistema de gestión certificado DNV ISO 9001: CALIDAD
DATOS EXTRAS
• Cuerpo de impulsión: Acero inoxidable | [5 empty] | • Difusor: Noryl
• Rodete: Delrin | [5 empty] | • Diámetro de descarga: 1.1/4""
[12 empty] | MODELO |  |  | m³/h | 0 | 1.2 | 1.8 | 2.4 | 3 | 3.6 | 4.2 | 4.8 | 5.4 | 6 | 0 | 0 | 0 | 0.3 | 0.6 | 0.9 | 1.2 | 1.5 | 1.8 | 0 | 120 | 132
[12 empty] | 4SR4/22-S | kW | HP | l/min | 0 | 20 | 30 | 40 | 50 | 60 | 70 | 80 | 90 | 100 |  |  | 0 | 5 | 10 | 15 | 20 | 25 | 30 |  | 2000 | 2200 | 2400 | 2500 | 2600 | 70 | 80 | 90 | 100 | 110 | 120
[13 empty] | 2.2 | 3 | metros | 176 | 167 | 161 | 154 | 145 | 134 | 121 | 105 | 85 | 61.5 |  |  | 57 | 57 | 57 | 56 | 55.5 | 54.5 | 53.5 |  | 50 | 48 | 45.5 | 43.5 | 42 | 38 | 35 | 33 | 30 | 27 | 24
OK
MODELO |  | m³/h | 0 | 0.3 | 0.6 | 0.9 | 1.2 | 1.5 | 1.8 | 2.1 | 2.4 | MODELO |  |  | m³/h | 0 | 0.3 | 0.6 | 0.9 | 1.2 | 1.5 | 1.8 | 2.1 | 2.4 | 2.7 | 0 | 0 | 0 | 0.3 | 0.6 | 0.9 | 1.2 | 1.5 | 1.8 | 0 | 120 | 132
MONOF. | TRIF. | l/min | 0 | 5 | 10 | 15 | 20 | 25 | 30 | 35 | 40 | 4SR1.5/15-F | kW | HP | l/min | 0 | 5 | 10 | 15 | 20 | 25 | 30 | 35 | 40 | 45 |  |  | 0 | 5 | 10 | 15 | 20 | 25 | 30 |  | 2000 | 2200 | 2400 | 2500 | 2600 | 70 | 80 | 90 | 100 | 110 | 120
PKM60 | PK60 | metros | 55 | 50 | 45.5 | 40.5 | 36 | 31 | 27 | 22 | 17 |  | 0.75 | 1 | metros | 109 | 106 | 102 | 97 | 92 | 84 | 76 | 64.5 | 51.5 | 36 |  |  | 57 | 57 | 57 | 56 | 55.5 | 54.5 | 53.5 |  | 50 | 48 | 45.5 | 43.5 | 42 | 38 | 35 | 33 | 30 | 27 | 24
4SR-F RODETES FLOTANTES
Agua limpia
Utilizo doméstico
Utilizo civil
Utilizo agrícola

## 4SR4-30F
Limites de uso | [5 empty] | USOS E INSTALACIONES
• Temperatura máxima de fluido hasta +35°C | [5 empty] | Se aconseja para bombear agua limpia con contenido de arena no superior a 200 g/m³. Debido al alto rendimiento y fiabilidad, son aptas para usos en el campo doméstico, civil e industrial para la distribución de agua.
• Contenido de arena máximo 200 g/m³
• Funcionamiento en horizontal: No
• Arranques/hora: 20 a intervalos regulares
EJECUCIÓN Y NORMAS DE SEGURIDAD
• EN 60335-1 | • EN 60034-1
• IEC 60335-1 | • IEC 60034-1 |  |  |  |  | GARANTIA
• CEI 61-150 | • CEI 2-3 |  |  |  |  | • 2 años contra fallas de fábrica
CERTIFICACIONES
• Empresa con sistema de gestión certificado DNV ISO 9001: CALIDAD
DATOS EXTRAS
• Cuerpo de impulsión: Acero inoxidable | [5 empty] | • Difusor: Noryl
• Rodete: Delrin | [5 empty] | • Diámetro de descarga: 1.1/4""
[12 empty] | MODELO |  |  | m³/h | 0 | 1.2 | 1.8 | 2.4 | 3 | 3.6 | 4.2 | 4.8 | 5.4 | 6 | 0 | 0 | 0 | 0.3 | 0.6 | 0.9 | 1.2 | 1.5 | 1.8 | 0 | 120 | 132
[12 empty] | 4SR4/30-S | kW | HP | l/min | 0 | 20 | 30 | 40 | 50 | 60 | 70 | 80 | 90 | 100 |  |  | 0 | 5 | 10 | 15 | 20 | 25 | 30 |  | 2000 | 2200 | 2400 | 2500 | 2600 | 70 | 80 | 90 | 100 | 110 | 120
[13 empty] | 3 | 4 | metros | 240 | 228 | 220 | 210 | 198 | 183 | 165 | 143 | 116 | 84 |  |  | 57 | 57 | 57 | 56 | 55.5 | 54.5 | 53.5 |  | 50 | 48 | 45.5 | 43.5 | 42 | 38 | 35 | 33 | 30 | 27 | 24
MODELO |  | m³/h | 0 | 0.3 | 0.6 | 0.9 | 1.2 | 1.5 | 1.8 | 2.1 | 2.4 | MODELO |  |  | m³/h | 0 | 0.3 | 0.6 | 0.9 | 1.2 | 1.5 | 1.8 | 2.1 | 2.4 | 2.7 | 0 | 0 | 0 | 0.3 | 0.6 | 0.9 | 1.2 | 1.5 | 1.8 | 0 | 120 | 132
MONOF. | TRIF. | l/min | 0 | 5 | 10 | 15 | 20 | 25 | 30 | 35 | 40 | 4SR1.5/15-F | kW | HP | l/min | 0 | 5 | 10 | 15 | 20 | 25 | 30 | 35 | 40 | 45 |  |  | 0 | 5 | 10 | 15 | 20 | 25 | 30 |  | 2000 | 2200 | 2400 | 2500 | 2600 | 70 | 80 | 90 | 100 | 110 | 120
PKM60 | PK60 | metros | 55 | 50 | 45.5 | 40.5 | 36 | 31 | 27 | 22 | 17 |  | 0.75 | 1 | metros | 109 | 106 | 102 | 97 | 92 | 84 | 76 | 64.5 | 51.5 | 36 |  |  | 57 | 57 | 57 | 56 | 55.5 | 54.5 | 53.5 |  | 50 | 48 | 45.5 | 43.5 | 42 | 38 | 35 | 33 | 30 | 27 | 24
4SR-F RODETES FLOTANTES
Agua limpia
Utilizo doméstico
Utilizo civil
Utilizo agrícola

## 4SR4-40F
MODELO |  |  | m³/h | 0 | 1.2 | 1.8 | 2.4 | 3 | 3.6 | 4.2 | 4.8 | 5.4 | 6 | 0 | 0
4SR4/40-S | kW | HP | l/min | 0 | 20 | 30 | 40 | 50 | 60 | 70 | 80 | 90 | 100
| 4 | 5.5 | metros | 320 | 304 | 293 | 280 | 264 | 244 | 220 | 190 | 154 | 112
OK
4SR-F RODETES FLOTANTES
Agua limpia

## 4SR6
MODELO |  |  | m³/h | 0 | 1.5 | 3 | 4.5 | 6 | 7.5 | 9 | 0 | 0 | 0 | 0 | 0
4SR6/6-S | kW | HP | l/min | 0 | 25 | 50 | 75 | 100 | 125 | 150
| 0.75 | 1 | metros | 39.5 | 38 | 36.5 | 34 | 29.5 | 23.5 | 14.5
OK
MODELO |  |  | m³/h | 0 | 1.5 | 3 | 4.5 | 6 | 7.5 | 9 | 0 | 0 | 0 | 0 | 0
4SR6/9-S | kW | HP | l/min | 0 | 25 | 50 | 75 | 100 | 125 | 150
| 1.1 | 1.5 | metros | 59.5 | 57 | 54.5 | 50.5 | 44.5 | 35.5 | 21.5
MODELO |  |  | m³/h | 0 | 1.5 | 3 | 4.5 | 6 | 7.5 | 9 | 0 | 0 | 0 | 0 | 0
4SR6/13-S | kW | HP | l/min | 0 | 25 | 50 | 75 | 100 | 125 | 150
| 1.5 | 2 | metros | 86 | 83 | 79 | 73 | 64.5 | 51 | 31.5
MODELO |  |  | m³/h | 0 | 1.5 | 3 | 4.5 | 6 | 7.5 | 9 | 0 | 0 | 0 | 0 | 0
4SR6/17-S | kW | HP | l/min | 0 | 25 | 50 | 75 | 100 | 125 | 150
| 2.2 | 3 | metros | 112 | 108 | 103 | 96 | 84 | 66.5 | 41
MODELO |  |  | m³/h | 0 | 1.5 | 3 | 4.5 | 6 | 7.5 | 9 | 0 | 0 | 0 | 0 | 0
4SR6/24-S | kW | HP | l/min | 0 | 25 | 50 | 75 | 100 | 125 | 150
| 3 | 4 | metros | 158 | 152 | 146 | 135 | 119 | 94 | 58
MODELO |  |  | m³/h | 0 | 1.5 | 3 | 4.5 | 6 | 7.5 | 9 | 0 | 0 | 0 | 0 | 0
4SR6/32-S | kW | HP | l/min | 0 | 25 | 50 | 75 | 100 | 125 | 150
| 4 | 5.5 | metros | 211 | 203 | 194 | 180 | 159 | 125 | 77
MODELO |  |  | m³/h | 0 | 1.5 | 3 | 4.5 | 6 | 7.5 | 9 | 0 | 0 | 0 | 0 | 0
4SR6/43-S | kW | HP | l/min | 0 | 25 | 50 | 75 | 100 | 125 | 150
| 5.5 | 7.5 | metros | 284 | 273 | 261 | 242 | 213 | 168 | 104
MODELO |  |  | m³/h | 0 | 1.5 | 3 | 4.5 | 6 | 7.5 | 9 | 0 | 0 | 0 | 0 | 0
4SR6/58-S | kW | HP | l/min | 0 | 25 | 50 | 75 | 100 | 125 | 150
| 7.5 | 10 | metros | 383 | 368 | 352 | 327 | 287 | 227 | 140

## 4SR8
MODELO |  |  | m³/h | 0 | 2.4 | 3.6 | 4.8 | 6 | 7.2 | 8.4 | 9.6 | 10.8 | 12 | 0 | 0
4SR8/7-S | kW | HP | l/min | 0 | 40 | 60 | 80 | 100 | 120 | 140 | 160 | 180 | 200
| 1.1 | 1.5 | metros | 49 | 47 | 45.5 | 43.5 | 41.5 | 38 | 34 | 28.5 | 22.3 | 14.5
MODELO |  |  | m³/h | 0 | 2.4 | 3.6 | 4.8 | 6 | 7.2 | 8.4 | 9.6 | 10.8 | 12 | 0 | 0
4SR8/9-S | kW | HP | l/min | 0 | 40 | 60 | 80 | 100 | 120 | 140 | 160 | 180 | 200
| 1.5 | 2 | metros | 63 | 60.5 | 58.5 | 56 | 53 | 49 | 43.5 | 37 | 28.5 | 18.5
MODELO |  |  | m³/h | 0 | 2.4 | 3.6 | 4.8 | 6 | 7.2 | 8.4 | 9.6 | 10.8 | 12 | 0 | 0
4SR8/13-S | kW | HP | l/min | 0 | 40 | 60 | 80 | 100 | 120 | 140 | 160 | 180 | 200
| 2.2 | 3 | metros | 91 | 87 | 85 | 81 | 77 | 71 | 63 | 53.5 | 41.5 | 26.5
MODELO |  |  | m³/h | 0 | 2.4 | 3.6 | 4.8 | 6 | 7.2 | 8.4 | 9.6 | 10.8 | 12 | 0 | 0
4SR8/17-S | kW | HP | l/min | 0 | 40 | 60 | 80 | 100 | 120 | 140 | 160 | 180 | 200
| 3 | 4 | metros | 119 | 114 | 111 | 106 | 100 | 92 | 82 | 70 | 54 | 35
MODELO |  |  | m³/h | 0 | 2.4 | 3.6 | 4.8 | 6 | 7.2 | 8.4 | 9.6 | 10.8 | 12 | 0 | 0
4SR8/24-S | kW | HP | l/min | 0 | 40 | 60 | 80 | 100 | 120 | 140 | 160 | 180 | 200
| 4 | 5.5 | metros | 168 | 161 | 156 | 150 | 141 | 131 | 116 | 99 | 76 | 49
MODELO |  |  | m³/h | 0 | 2.4 | 3.6 | 4.8 | 6 | 7.2 | 8.4 | 9.6 | 10.8 | 12 | 0 | 0
4SR8/32-S | kW | HP | l/min | 0 | 40 | 60 | 80 | 100 | 120 | 140 | 160 | 180 | 200
| 5.5 | 7.5 | metros | 224 | 214 | 208 | 200 | 189 | 174 | 155 | 131 | 102 | 65.5
.
MODELO |  |  | m³/h | 0 | 2.4 | 3.6 | 4.8 | 6 | 7.2 | 8.4 | 9.6 | 10.8 | 12 | 0 | 0
4SR8/43-S | kW | HP | l/min | 0 | 40 | 60 | 80 | 100 | 120 | 140 | 160 | 180 | 200
| 7.5 | 10 | metros | 301 | 288 | 280 | 268 | 253 | 234 | 209 | 177 | 137 | 88

## 4SR1 4SR2
MODELO |  |  | m³/h | 0 | 0.3 | 0.6 | 0.9 | 1.2 | 1.5 | 1.8 | 0 | 0 | 0 | 0 | 0
4SR1/13 | kW | HP | l/min | 0 | 5 | 10 | 15 | 20 | 25 | 30
| 0.37 | 0.5 | metros | 75 | 70 | 65 | 57.5 | 47.5 | 35 | 21.5
MODELO |  |  | m³/h | 0 | 0.3 | 0.6 | 0.9 | 1.2 | 1.5 | 1.8 | 0 | 0 | 0 | 0 | 0
4SR1/18 | kW | HP | l/min | 0 | 5 | 10 | 15 | 20 | 25 | 30
| 0.55 | 0.75 | metros | 104 | 97 | 90 | 80 | 66 | 48.5 | 30
MODELO |  |  | m³/h | 0 | 0.6 | 1.2 | 1.8 | 2.4 | 3 | 3.6 | 0 | 0 | 0 | 0 | 0
4SR2/7 | kW | HP | l/min | 0 | 10 | 20 | 30 | 40 | 50 | 60
| 0.37 | 0.5 | metros | 45 | 43.5 | 41 | 36.5 | 29.5 | 19.6 | 9
MODELO |  |  | m³/h | 0 | 0.6 | 1.2 | 1.8 | 2.4 | 3 | 3.6 | 0 | 0 | 0 | 0 | 0
4SR2/50 | kW | HP | l/min | 0 | 10 | 20 | 30 | 40 | 50 | 60
metros

## 4SR10
MODELO |  |  | m³/h | 0 | 3 | 4.5 | 6 | 7.5 | 9 | 10.5 | 12 | 13.5 | 15 | 0 | 0
4SR10/7 | kW | HP | l/min | 0 | 50 | 75 | 100 | 125 | 150 | 175 | 200 | 225 | 250
| 1.5 | 2 | metros | 46 | 43 | 41 | 39 | 37 | 34 | 30 | 25 | 20 | 15 | X
MODELO |  |  | m³/h | 0 | 3 | 4.5 | 6 | 7.5 | 9 | 10.5 | 12 | 13.5 | 15 | 0 | 0
4SR10/10 | kW | HP | l/min | 0 | 50 | 75 | 100 | 125 | 150 | 175 | 200 | 225 | 250
| 2.2 | 3 | metros | 66 | 62 | 59 | 56 | 53 | 48 | 42 | 36 | 28 | 20
MODELO |  |  | m³/h | 0 | 3 | 4.5 | 6 | 7.5 | 9 | 10.5 | 12 | 13.5 | 15 | 0 | 0
4SR10/15 | kW | HP | l/min | 0 | 50 | 75 | 100 | 125 | 150 | 175 | 200 | 225 | 250
| 3 | 4 | metros | 98 | 92 | 88 | 84 | 79 | 72 | 64 | 53 | 42 | 30
MODELO |  |  | m³/h | 0 | 3 | 4.5 | 6 | 7.5 | 9 | 10.5 | 12 | 13.5 | 15 | 0 | 0
4SR10/20 | kW | HP | l/min | 0 | 50 | 75 | 100 | 125 | 150 | 175 | 200 | 225 | 250
| 4 | 5.5 | metros | 130 | 123 | 118 | 112 | 106 | 96 | 85 | 71 | 56 | 40
MODELO |  |  | m³/h | 0 | 3 | 4.5 | 6 | 7.5 | 9 | 10.5 | 12 | 13.5 | 15 | 0 | 0
4SR10/26 | kW | HP | l/min | 0 | 50 | 75 | 100 | 125 | 150 | 175 | 200 | 225 | 250
| 5.5 | 7.5 | metros | 170 | 160 | 154 | 147 | 138 | 126 | 110 | 94 | 72 | 52
MODELO |  |  | m³/h | 0 | 3 | 4.5 | 6 | 7.5 | 9 | 10.5 | 12 | 13.5 | 15 | 0 | 0
4SR10/35 | kW | HP | l/min | 0 | 50 | 75 | 100 | 125 | 150 | 175 | 200 | 225 | 250
| 7.5 | 10 | metros | 230 | 216 | 208 | 197 | 184 | 168 | 148 | 126 | 100 | 70

## 4SR12
MODELO |  |  | m³/h | 0 | 3 | 6 | 9 | 12 | 13.2 | 14.4 | 15.6 | 16.8 | 18 | 0 | 0
4SR12/9 | kW | HP | l/min | 0 | 50 | 100 | 150 | 200 | 220 | 240 | 260 | 280 | 300
| 2.2 | 3 | metros | 56 | 55 | 52 | 48 | 42 | 39 | 36 | 32 | 27 | 22 | X
MODELO |  |  | m³/h | 0 | 3 | 6 | 9 | 12 | 13.2 | 14.4 | 15.6 | 16.8 | 18 | 0 | 0
4SR12/12 | kW | HP | l/min | 0 | 50 | 100 | 150 | 200 | 220 | 240 | 260 | 280 | 300
| 3 | 4 | metros | 75 | 73 | 69 | 64 | 56 | 52 | 48 | 43 | 36 | 29 | X
MODELO |  |  | m³/h | 0 | 3 | 6 | 9 | 12 | 13.2 | 14.4 | 15.6 | 16.8 | 18 | 0 | 0
4SR12/16 | kW | HP | l/min | 0 | 50 | 100 | 150 | 200 | 220 | 240 | 260 | 280 | 300
| 4 | 5.5 | metros | 100 | 97 | 93 | 86 | 75 | 70 | 64 | 57 | 48 | 38 | X
MODELO |  |  | m³/h | 0 | 3 | 6 | 9 | 12 | 13.2 | 14.4 | 15.6 | 16.8 | 18 | 0 | 0
4SR12/22 | kW | HP | l/min | 0 | 50 | 100 | 150 | 200 | 220 | 240 | 260 | 280 | 300
| 5.5 | 7.5 | metros | 138 | 135 | 127 | 118 | 103 | 96 | 88 | 78 | 66 | 53 | X
MODELO |  |  | m³/h | 0 | 3 | 6 | 9 | 12 | 13.2 | 14.4 | 15.6 | 16.8 | 18 | 0 | 0
4SR12/29 | kW | HP | l/min | 0 | 50 | 100 | 150 | 200 | 220 | 240 | 260 | 280 | 300
| 7.5 | 10 | metros | 182 | 176 | 167 | 155 | 135 | 126 | 116 | 103 | 88 | 71 | X

## 4SR15
MODELO |  |  | m³/h | 0 | 3 | 6 | 9 | 12 | 15 | 18 | 21 | 22.5 | 0 | 0 | 0
4SR15/5 | kW | HP | l/min | 0 | 50 | 100 | 150 | 200 | 250 | 300 | 350 | 375
| 1.5 | 2 | metros | 31 | 30 | 28 | 26 | 23 | 20 | 15 | 10 | 7.5 |  | X
MODELO |  |  | m³/h | 0 | 3 | 6 | 9 | 12 | 15 | 18 | 21 | 22.5 | 0 | 0 | 0
4SR15/7 | kW | HP | l/min | 0 | 50 | 100 | 150 | 200 | 250 | 300 | 350 | 375
| 2.2 | 3 | metros | 44 | 42 | 40 | 37 | 32 | 27 | 20 | 13 | 10 |  | X
MODELO |  |  | m³/h | 0 | 3 | 6 | 9 | 12 | 15 | 18 | 21 | 22.5 | 0 | 0 | 0
4SR15/10 | kW | HP | l/min | 0 | 50 | 100 | 150 | 200 | 250 | 300 | 350 | 375
| 3 | 4 | metros | 62 | 60 | 57 | 52 | 46 | 38 | 30 | 20 | 15 |  | X
MODELO |  |  | m³/h | 0 | 3 | 6 | 9 | 12 | 15 | 18 | 21 | 22.5 | 0 | 0 | 0
4SR15/13 | kW | HP | l/min | 0 | 50 | 100 | 150 | 200 | 250 | 300 | 350 | 375
| 4 | 5.5 | metros | 80 | 77 | 72 | 68 | 60 | 50 | 40 | 25 | 19 |  | X
MODELO |  |  | m³/h | 0 | 3 | 6 | 9 | 12 | 15 | 18 | 21 | 22.5 | 0 | 0 | 0
4SR15/18 | kW | HP | l/min | 0 | 50 | 100 | 150 | 200 | 250 | 300 | 350 | 375
| 5.5 | 7.5 | metros | 112 | 108 | 102 | 95 | 85 | 71 | 55 | 37 | 27 |  | X
MODELO |  |  | m³/h | 0 | 3 | 6 | 9 | 12 | 15 | 18 | 21 | 22.5 | 0 | 0 | 0
4SR15/24 | kW | HP | l/min | 0 | 50 | 100 | 150 | 200 | 250 | 300 | 350 | 375
| 7.5 | 10 | metros | 150 | 145 | 138 | 126 | 112 | 95 | 75 | 50 | 36 |  | X