## 6SR12
MODELO |  |  | m³/h | 0 | 3 | 6 | 9 | 12 | 15 | 18 | 19.8 | 0 | 0
6SR12/8 | kW | HP | l/min | 0 | 50 | 100 | 150 | 200 | 250 | 300 | 330
| 4 | 5.5 | metros | 111 | 106 | 100 | 91 | 80 | 66 | 47 | 32
MODELO |  |  | m³/h | 0 | 3 | 6 | 9 | 12 | 15 | 18 | 19.8 | 0 | 0
6SR12/11 | kW | HP | l/min | 0 | 50 | 100 | 150 | 200 | 250 | 300 | 330
| 5.5 | 7.5 | metros | 153 | 146 | 138 | 125 | 110 | 91 | 65 | 44
MODELO |  |  | m³/h | 0 | 3 | 6 | 9 | 12 | 15 | 18 | 19.8 | 0 | 0
6SR12/15 | kW | HP | l/min | 0 | 50 | 100 | 150 | 200 | 250 | 300 | 330
| 7.5 | 10 | metros | 208 | 199 | 189 | 171 | 150 | 124 | 88 | 60
MODELO |  |  | m³/h | 0 | 3 | 6 | 9 | 12 | 15 | 18 | 19.8 | 0 | 0
6SR12/18 | kW | HP | l/min | 0 | 50 | 100 | 150 | 200 | 250 | 300 | 330
| 9.2 | 12.5 | metros | 250 | 239 | 225 | 205 | 180 | 149 | 106 | 72

## 6sr18
MODELO |  |  | m³/h | 0 | 3 | 6 | 9 | 12 | 15 | 18 | 21 | 24 | 27
6SR18/4 | kW | HP | l/min | 0 | 50 | 100 | 150 | 200 | 250 | 300 | 350 | 400 | 450
| 4 | 5.5 | metros | 54 | 53.8 | 53 | 51 | 49 | 46 | 42 | 37 | 30 | 22
MODELO |  |  | m³/h | 0 | 3 | 6 | 9 | 12 | 15 | 18 | 21 | 24 | 27
6SR18/6 | kW | HP | l/min | 0 | 50 | 100 | 150 | 200 | 250 | 300 | 350 | 400 | 450
| 5.5 | 7.5 | metros | 81 | 80.5 | 79 | 77 | 74 | 69 | 63 | 55 | 45 | 32
MODELO |  |  | m³/h | 0 | 3 | 6 | 9 | 12 | 15 | 18 | 21 | 24 | 27
6SR18/9 | kW | HP | l/min | 0 | 50 | 100 | 150 | 200 | 250 | 300 | 350 | 400 | 450
| 7.5 | 10 | metros | 122 | 121 | 119 | 116 | 111 | 103 | 94 | 83 | 68 | 48
MODELO |  |  | m³/h | 0 | 3 | 6 | 9 | 12 | 15 | 18 | 21 | 24 | 27
6SR18/11 | kW | HP | l/min | 0 | 50 | 100 | 150 | 200 | 250 | 300 | 350 | 400 | 450
| 9.2 | 12.5 | metros | 149 | 148 | 145.5 | 141 | 135 | 126 | 115 | 101 | 83 | 59
MODELO |  |  | m³/h | 0 | 3 | 6 | 9 | 12 | 15 | 18 | 21 | 24 | 27
6SR18/13 | kW | HP | l/min | 0 | 50 | 100 | 150 | 200 | 250 | 300 | 350 | 400 | 450
| 11 | 15 | metros | 176 | 175 | 172 | 167 | 160 | 149 | 136 | 120 | 98 | 70
MODELO |  |  | m³/h | 0 | 3 | 6 | 9 | 12 | 15 | 18 | 21 | 24 | 27
6SR18/18 | kW | HP | l/min | 0 | 50 | 100 | 150 | 200 | 250 | 300 | 350 | 400 | 450
| 15 | 20 | metros | 244 | 242 | 238 | 231 | 221 | 206 | 188 | 165 | 135 | 96
MODELO |  |  | m³/h | 0 | 3 | 6 | 9 | 12 | 15 | 18 | 21 | 24 | 27
6SR18/26 | kW | HP | l/min | 0 | 50 | 100 | 150 | 200 | 250 | 300 | 350 | 400 | 450
| 22 | 30 | metros | 352 | 350 | 344 | 334 | 320 | 298 | 272 | 239 | 195 | 139

## 6SR27
MODELO |  |  | m³/h | 0 | 6 | 12 | 18 | 24 | 30 | 36 | 0 | 0 | 0
6SR27/5 | kW | HP | l/min | 0 | 100 | 200 | 300 | 400 | 500 | 600
| 5.5 | 7.5 | metros | 68 | 66 | 62 | 57 | 50 | 37 | 22
MODELO |  |  | m³/h | 0 | 6 | 12 | 18 | 24 | 30 | 36 | 0 | 0 | 0
6SR27/7 | kW | HP | l/min | 0 | 100 | 200 | 300 | 400 | 500 | 600
| 7.5 | 10 | metros | 95 | 92 | 87 | 80 | 70 | 52 | 31
MODELO |  |  | m³/h | 0 | 6 | 12 | 18 | 24 | 30 | 36 | 0 | 0 | 0
6SR27/8 | kW | HP | l/min | 0 | 100 | 200 | 300 | 400 | 500 | 600
| 9.2 | 12.5 | metros | 109 | 106 | 99 | 91 | 80 | 59 | 35
MODELO |  |  | m³/h | 0 | 6 | 12 | 18 | 24 | 30 | 36 | 0 | 0 | 0
6SR27/10 | kW | HP | l/min | 0 | 100 | 200 | 300 | 400 | 500 | 600
| 11 | 15 | metros | 136 | 132 | 124 | 114 | 100 | 74 | 44

## 6SR36
MODELO |  |  | m³/h | 0 | 6 | 12 | 18 | 24 | 30 | 36 | 42 | 48 | 0
6SR36/8 | kW | HP | l/min | 0 | 100 | 200 | 300 | 400 | 500 | 600 | 700 | 800
| 7.5 | 10 | metros | 94 | 89 | 84 | 76 | 68 | 59 | 50 | 39 | 27
MODELO |  |  | m³/h | 0 | 6 | 12 | 18 | 24 | 30 | 36 | 42 | 48 | 0
6SR36/10 | kW | HP | l/min | 0 | 100 | 200 | 300 | 400 | 500 | 600 | 700 | 800
| 9.2 | 12.5 | metros | 117 | 111 | 105 | 95 | 85 | 74 | 62 | 48 | 34
MODELO |  |  | m³/h | 0 | 6 | 12 | 18 | 24 | 30 | 36 | 42 | 48 | 0
6SR36/11 | kW | HP | l/min | 0 | 100 | 200 | 300 | 400 | 500 | 600 | 700 | 800
| 11 | 15 | metros | 129 | 123 | 115 | 105 | 93 | 81 | 68 | 53 | 37
MODELO |  |  | m³/h | 0 | 6 | 12 | 18 | 24 | 30 | 36 | 42 | 48 | 0
6SR36/15 | kW | HP | l/min | 0 | 100 | 200 | 300 | 400 | 500 | 600 | 700 | 800
| 15 | 20 | metros | 176 | 167 | 157 | 143 | 127 | 110 | 93 | 72 | 51
MODELO |  |  | m³/h | 0 | 6 | 12 | 18 | 24 | 30 | 36 | 42 | 48 | 0
6SR36/23 | kW | HP | l/min | 0 | 100 | 200 | 300 | 400 | 500 | 600 | 700 | 800
| 22 | 30 | metros | 269 | 256 | 241 | 219 | 195 | 169 | 143 | 111 | 78

## Hoja5
MODELO |  |  | m³/h | 0 | 12 | 18 | 24 | 30 | 36 | 42 | 48 | 54 | 60
6SR44/5 | kW | HP | l/min | 0 | 200 | 300 | 400 | 500 | 600 | 700 | 800 | 900 | 1000
| 5.5 | 7.5 | metros | 58 | 54 | 52 | 49 | 46 | 43 | 38 | 33 | 28 | 22
MODELO |  |  | m³/h | 0 | 12 | 18 | 24 | 30 | 36 | 42 | 48 | 54 | 60
6SR44/8 | kW | HP | l/min | 0 | 200 | 300 | 400 | 500 | 600 | 700 | 800 | 900 | 1000
| 11 | 15 | metros | 93 | 87 | 83 | 79 | 74 | 68 | 61 | 53 | 45 | 35
MODELO |  |  | m³/h | 0 | 12 | 18 | 24 | 30 | 36 | 42 | 48 | 54 | 60
6SR44/11 | kW | HP | l/min | 0 | 200 | 300 | 400 | 500 | 600 | 700 | 800 | 900 | 1000
| 15 | 20 | metros | 128 | 120 | 114 | 109 | 102 | 94 | 84 | 73 | 68 | 48