## DAVIS
MODELO | kW | HP | m3/h | 0 | 0.3 | 0.6 | 0.9 | 1.2 | 1.8 | 2.4 | 2.7 | 3
|  |  | l/min | 0 | 5 | 10 | 15 | 20 | 30 | 40 | 45 | 50
DAVIS | 0.75 | 1 | H | 75 | 68 | 61 | 54 | 47 | 33 | 19 | 12 | 5

## UPm2-5
MODELO | kW | HP | m3/h | 0 | 0.6 | 1.2 | 2.4 | 3.6 | 4.8 | 0 | 0 | 0
|  |  | l/min | 0 | 10 | 20 | 40 | 60 | 80
UPm 2/5 | 1.1 | 1.5 | H | 75 | 68 | 61 | 54 | 47 | 33

## UPm4-6
MODELO | kW | HP | m3/h | 0 | 1.2 | 2.4 | 3.6 | 4.8 | 6 | 7.2 | 0 | 0
|  |  | l/min | 0 | 20 | 40 | 60 | 80 | 100 | 120
UPm 4/6 | 1.5 | 2 | H | 80 | 78 | 74 | 66 | 56 | 41 | 24

## TOP 2
MODELO | kW | HP | m3/h | 0 | 1.2 | 2.4 | 4.8 | 7.2 | 9.6 | 10.8 | 12 | 13.2
|  |  | l/min | 0 | 20 | 40 | 80 | 120 | 160 | 180 | 200 | 220
TOP 2 | 0.37 | 0.5 | H | 8.5 | 8 | 7.5 | 6.5 | 5.3 | 3.8 | 3 | 2 | 1

## TOP VORTEX
MODELO | kW | HP | m3/h | 0 | 1.2 | 2.4 | 3.6 | 4.8 | 6 | 7.2 | 8.4 | 9.3
|  |  | l/min | 0 | 20 | 40 | 60 | 80 | 100 | 120 | 140 | 155
TOP VORTEX | 0.37 | 0.5 | H | 7.6 | 7.1 | 6.5 | 6.1 | 5.5 | 4.8 | 3.9 | 2.9 | 2

## TOP 3 VORTEX
MODELO | kW | HP | m3/h | 0 | 1.2 | 2.4 | 3.6 | 4.8 | 6 | 7.2 | 8.4 | 10.2
|  |  | l/min | 0 | 20 | 40 | 60 | 80 | 100 | 120 | 140 | 170
TOP3 VORTEX | 0.55 | 0.75 | H | 8.7 | 8.2 | 7.7 | 7.2 | 6.7 | 6 | 5.3 | 4.4 | 2.8

## TOP2 FLOOR
MODELO | kW | HP | m3/h | 0 | 1.2 | 2.4 | 3.6 | 4.8 | 6 | 7.2 | 7.8 | 9
|  |  | l/min | 0 | 20 | 40 | 60 | 80 | 100 | 120 | 130 | 150
TOP2 FLOOR | 0.37 | 0.5 | H | 8.5 | 8 | 7.4 | 6.7 | 5.9 | 5 | 4 | 3.5 | 2.4

## DM10
MODELO | kW | HP | m3/h | 0 | 1.5 | 3 | 6 | 9 | 12 | 15 | 16.5 | 18
|  |  | l/min | 0 | 25 | 50 | 100 | 150 | 200 | 250 | 275 | 300
DM 10 | 0.75 | 1 | H | 16 | 15.5 | 15 | 13.2 | 11.2 | 8.8 | 6 | 4.5 | 3

## DM30
MODELO | kW | HP | m3/h | 0 | 1.5 | 3 | 6 | 9 | 12 | 15 | 16.5 | 18
|  |  | l/min | 0 | 25 | 50 | 100 | 150 | 200 | 250 | 275 | 300
DM 30 | 1.1 | 1.5 | H | 26 | 26 | 25 | 22 | 18.7 | 15 | 11 | 9

## RXM1
MODELO | kW | HP | m3/h | 0 | 1.2 | 3.6 | 6 | 8.4 | 9.6 | 0 | 16.5 | 18
|  |  | l/min | 0 | 20 | 60 | 100 | 140 | 160 |  | 275 | 300
RXm 1 | 0.25 | 0.33 | H | 7.5 | 6.5 | 5 | 3.5 | 2 | 1 |  | 9

## BCM10-50
MODELO | kW | HP | m3/h | 0 | 3 | 6 | 12 | 18 | 24 | 30 | 36 | 45
|  |  | l/min | 0 | 50 | 100 | 200 | 300 | 400 | 500 | 600 | 750
BCm 10/50 | 0.75 | 1 | H | 12 | 11 | 10 | 8.5 | 7 | 5 | 3.6 | 2

## BCM15-50
MODELO | kW | HP | m3/h | 0 | 3 | 6 | 12 | 18 | 24 | 30 | 36 | 45
|  |  | l/min | 0 | 50 | 100 | 200 | 300 | 400 | 500 | 600 | 750
BC 15/50 | 1.1 | 1.5 | H | 15 | 14 | 13 | 11.5 | 9.7 | 8 | 6.3 | 4.6 | 2

## VXM10-50
MODELO | kW | HP | m3/h | 0 | 3 | 6 | 12 | 18 | 21 | 24 | 30 | 33
|  |  | l/min | 0 | 50 | 100 | 200 | 300 | 350 | 400 | 500 | 550
VXm 10/50 | 0.75 | 1 | H | 9 | 8.5 | 8.2 | 7.5 | 6.5 | 5.8 | 5 | 2.5 | 1.5

## VXM15-50
MODELO | kW | HP | m3/h | 0 | 3 | 6 | 18 | 24 | 30 | 33 | 36 | 39
|  |  | l/min | 0 | 50 | 100 | 300 | 400 | 500 | 550 | 600 | 650
VXm 15/50 | 1.1 | 1.5 | H | 11.5 | 11 | 10.5 | 8.7 | 7.5 | 5.5 | 4.5 | 3.5 | 2
MODELO | kW | HP | m3/h | 0 | 3 | 6 | 18 | 24 | 30 | 33 | 36 | 39
|  |  | l/min | 0 | 50 | 100 | 300 | 400 | 500 | 550 | 600 | 650
VX 15/50 | 1.1 | 1.5 | H | 11.5 | 11 | 10.5 | 8.7 | 7.5 | 5.5 | 4.5 | 3.5 | 2

## MC115-50
MODELO | kW | HP | m3/h | 0 | 6 | 12 | 18 | 24 | 30 | 36 | 42 | 48
|  |  | l/min | 0 | 100 | 200 | 300 | 400 | 500 | 600 | 700 | 800
MCm 15/50 | 1.1 | 1.5 | H | 16 | 14 | 12.5 | 10.5 | 8.5 | 6.5 | 4.5 | 3 | 1
MODELO | kW | HP | m3/h | 0 | 6 | 12 | 18 | 24 | 30 | 36 | 42 | 48
|  |  | l/min | 0 | 100 | 200 | 300 | 400 | 500 | 600 | 700 | 800
MC 15/50 | 1.1 | 1.5 | H | 16 | 14 | 12.5 | 10.5 | 8.5 | 6.5 | 4.5 | 3 | 1

## Hoja2
MODELO | kW | HP | m3/h | 0 | 6 | 12 | 18 | 24 | 30 | 36 | 48 | 54
|  |  | l/min | 0 | 100 | 200 | 300 | 400 | 500 | 600 | 800 | 900
MCm 20/50 | 1.5 | 2 | H | 18 | 16 | 14 | 12.5 | 10.5 | 8.5 | 6.5 | 3 | 1
MODELO | kW | HP | m3/h | 0 | 6 | 12 | 18 | 24 | 30 | 36 | 48 | 54
|  |  | l/min | 0 | 100 | 200 | 300 | 400 | 500 | 600 | 800 | 900
MC 20/50 | 1.5 | 2 | H | 18 | 16 | 14 | 12.5 | 10.5 | 8.5 | 6.5 | 3 | 1

## mc30-50
MODELO | kW | HP | m3/h | 0 | 6 | 12 | 24 | 36 | 48 | 54 | 60 | 66
|  |  | l/min | 0 | 100 | 200 | 400 | 600 | 800 | 900 | 1000 | 1100
MCm 30/50 | 2..2 | 3 | H | 24 | 22 | 20 | 16 | 12 | 8 | 6 | 4 | 2
MODELO | kW | HP | m3/h | 0 | 6 | 12 | 24 | 36 | 48 | 54 | 60 | 66
|  |  | l/min | 0 | 100 | 200 | 400 | 600 | 800 | 900 | 1000 | 1100
MC 30/50 | 2..2 | 3 | H | 24 | 22 | 20 | 16 | 12 | 8 | 6 | 4 | 2

## MC30-65
MODELO | kW | HP | m3/h | 0 | 12 | 24 | 36 | 48 | 60 | 66 | 72 | 90
|  |  | l/min | 0 | 200 | 400 | 600 | 800 | 1000 | 1100 | 1200 | 1500
MCm 30/65 | 2.2 | 3 | H | 13 | 12 | 10.5 | 9 | 7.5 | 6 | 5 | 4.5 | 2
MODELO | kW | HP | m3/h | 0 | 12 | 24 | 36 | 48 | 60 | 66 | 72 | 90
|  |  | l/min | 0 | 200 | 400 | 600 | 800 | 1000 | 1100 | 1200 | 1500
MC 30/65 | 2.2 | 3 | H | 13 | 12 | 10.5 | 9 | 7.5 | 6 | 5 | 4.5 | 2

## VXC20-50
MODELO | kW | HP | m3/h | 0 | 6 | 12 | 18 | 24 | 30 | 36 | 42 | 0
|  |  | l/min | 0 | 100 | 200 | 300 | 400 | 500 | 600 | 700
VXCm 20/50 | 1.5 | 2 | H | 13.5 | 12.5 | 11.4 | 10.2 | 8.7 | 7 | 5 | 2.5
MODELO | kW | HP | m3/h | 0 | 6 | 12 | 18 | 24 | 30 | 36 | 42 | 0
|  |  | l/min | 0 | 100 | 200 | 300 | 400 | 500 | 600 | 700
VXC 20/50 | 1.5 | 2 | H | 13.5 | 12.5 | 11.4 | 10.2 | 8.7 | 7 | 5 | 2.5

## VXC30-50
MODELO | kW | HP | m3/h | 0 | 6 | 12 | 18 | 24 | 30 | 36 | 42 | 51
|  |  | l/min | 0 | 100 | 200 | 300 | 400 | 500 | 600 | 700 | 850
VXC 30/50 | 2.2 | 3 | H | 16.5 | 15.5 | 14.4 | 13.2 | 11.9 | 10.3 | 8.5 | 6.4 | 2.5
MODELO | kW | HP | m3/h | 0 | 6 | 12 | 18 | 24 | 30 | 36 | 42 | 0
|  |  | l/min | 0 | 100 | 200 | 300 | 400 | 500 | 600 | 700
VXC 20/50 | 1.5 | 2 | H | 13.5 | 12.5 | 11.4 | 10.2 | 8.7 | 7 | 5 | 2.5

## VXC30-65
MODELO | kW | HP | m3/h | 0 | 12 | 24 | 36 | 42 | 51 | 60 | 63 | 72
|  |  | l/min | 0 | 200 | 400 | 600 | 700 | 850 | 1000 | 1050 | 1200
VXC 30/65 | 2.2 | 3 | H | 12 | 11.1 | 9.3 | 7 | 5.8 | 4.1 | 2.6 | 2.3 | 1.5
MODELO | kW | HP | m3/h | 0 | 6 | 12 | 18 | 24 | 30 | 36 | 42 | 0
|  |  | l/min | 0 | 100 | 200 | 300 | 400 | 500 | 600 | 700
VXC 20/50 | 1.5 | 2 | H | 13.5 | 12.5 | 11.4 | 10.2 | 8.7 | 7 | 5 | 2.5

## MC40-50
MODELO | kW | HP | m3/h | 0 | 6 | 12 | 24 | 36 | 48 | 54 | 60 | 66
|  |  | l/min | 0 | 100 | 200 | 400 | 600 | 800 | 900 | 1000 | 1100
MC 40/50 | 3 | 4 | H | 25 | 24 | 22 | 18 | 14 | 10 | 8 | 6 | 4
MODELO | kW | HP | m3/h | 0 | 6 | 12 | 18 | 24 | 30 | 36 | 42 | 0
|  |  | l/min | 0 | 100 | 200 | 300 | 400 | 500 | 600 | 700
VXC 20/50 | 1.5 | 2 | H | 13.5 | 12.5 | 11.4 | 10.2 | 8.7 | 7 | 5 | 2.5

## MC40-65
MODELO | kW | HP | m3/h | 0 | 12 | 24 | 36 | 48 | 60 | 72 | 90 | 96
|  |  | l/min | 0 | 200 | 400 | 600 | 800 | 1000 | 1200 | 1500 | 1600
MC 40/65 | 3 | 4 | H | 17 | 15 | 13.5 | 12 | 10.5 | 8.5 | 7 | 4.8 | 4
MODELO | kW | HP | m3/h | 0 | 6 | 12 | 18 | 24 | 30 | 36 | 42 | 0
|  |  | l/min | 0 | 100 | 200 | 300 | 400 | 500 | 600 | 700
VXC 20/50 | 1.5 | 2 | H | 13.5 | 12.5 | 11.4 | 10.2 | 8.7 | 7 | 5 | 2.5

## VXCM30-70
MODELO | kW | HP | m3/h | 0 | 12 | 24 | 36 | 48 | 60 | 66 | 72 | 0
|  |  | l/min | 0 | 200 | 400 | 600 | 800 | 1000 | 1100 | 1200 | 0
VXCm 30/70 | 2.2 | 3 | H | 11 | 9.7 | 8.2 | 6.7 | 5 | 3.3 | 2.5 | 1.5