## CK80
Limites de uso | [5 empty] | USOS E INSTALACIONES
• Altura de aspiracion manométrica hasta 9 m. | [5 empty] | La bomba autocebante es recomendada para bombear gasóleo/ nafta, agua limpia. La instalación se debe realizar en lugares cerrados, bien aireados y protegidos de la intemperie.
• Temperatura del líquido de -10 °C hasta +90 °C
• Temperatura para gasóleo/nafta hasta +55 °C
• Presión máxima en el cuerpo de la bomba hasta 6 bar
EJECUCIÓN Y NORMAS DE SEGURIDAD
• EN 60335-1 | • EN 60034-1 |  |  |  |  | GARANTIA
• IEC 60335-1 | • IEC 60034-1 |  |  |  |  | • 2 años contra fallas de fábrica
• CEI 61-150 | • CEI 2-3
CERTIFICACIONES
• Empresa con sistema de gestión certificado DNV ISO 9001: CALIDAD
DATOS EXTRAS
• Cuerpo bomba: Hierro fundido |  |  |  |  | • Diámetro de succión: 1"
• Impulsor: Latón tipo estrella con paletas radiales abiertas |  |  |  |  | • Diámetro de descarga: 1"
• Protector térmico incorporado en versión monofásica
MODELO |  | m³/h | 0 | 0.3 | 0.6 | 0.9 | 1.2 | 1.5 | 1.8 | 2.1 | 2.4 | MODELO |  |  |  | m³/h | 0 | 0.3 | 0.6 | 0.9 | 1.2 | 1.5 | 1.8 | 2.1 | 2.4 | 3 | 0 | 4.8 | 5.4 | 6 | 6.6 | 7.2 | 7.8
MONOF. | TRIF. | l/min | 0 | 5 | 10 | 15 | 20 | 25 | 30 | 35 | 40 | MONOF. | TRIF. | kW | HP | l/min | 0 | 5 | 10 | 15 | 20 | 25 | 30 | 35 | 40 | 50 |  | 80 | 90 | 100 | 110 | 120 | 130
PKM60 | PK60 | metros | 55 | 50 | 45.5 | 40.5 | 36 | 31 | 27 | 22 | 17 | CKm80 | CK80 | 0.55 | 0.75 | metros | 48 | 46 | 42 | 38 | 34 | 30 | 26 | 22 | 18 | 10 |  | 30.5 | 26.5 | 22 | 17 | 11 | 5

## TOP MULTI2
Limites de uso | [5 empty] | USOS E INSTALACIONES
• Profundidad máxima de uso hasta 10m | [5 empty] | Son recomendadas para bombear agua limpia y líquidos químicamente no agresivos. Son aptas para el abastecimiento hídrico doméstico de depósitos o pozos relativamente profundos, para la extracción de aguas
• Temperatura máxima de fluido hasta +40 °C
• Nivel máximo vaciado hasta 35 mm
EJECUCIÓN Y NORMAS DE SEGURIDAD
• EN 60335-1 | • EN 60034-1 |  |  |  |  | GARANTIA
• IEC 60335-1 | • IEC 60034-1 |  |  |  |  | • 2 años contra fallas de fábrica
• CEI 61-150 | • CEI 2-3
CERTIFICACIONES
• Empresa con sistema de gestión certificado DNV ISO 9001: CALIDAD
DATOS EXTRAS
• Cuerpo bomba: Tecnopolímero cargado con fibra de vidrio | [5 empty] | • Diámetro de descarga: 1.1/4"
• Impulsor: Noryl | [5 empty] | • Cable de alimentación 10 m.
• Protector térmico y flotador eléctrico incorporado
MODELO |  | m³/h | 0 | 0.3 | 0.6 | 0.9 | 1.2 | 1.5 | 1.8 | 2.1 | 2.4 | MODELO |  |  | m³/h | 0 | 0.6 | 1.2 | 1.8 | 2.4 | 3 | 3.6 | 4.2 | 4.8 | 0 | 0 | 4.8 | 5.4 | 6 | 6.6 | 7.2 | 7.8
MONOF. | TRIF. | l/min | 0 | 5 | 10 | 15 | 20 | 25 | 30 | 35 | 40 | MONOF. | kW | HP | l/min | 0 | 10 | 20 | 30 | 40 | 50 | 60 | 70 | 80 |  |  | 80 | 90 | 100 | 110 | 120 | 130
PKM60 | PK60 | metros | 55 | 50 | 45.5 | 40.5 | 36 | 31 | 27 | 22 | 17 | TOP MULTI 2 | 0.55 | 0.75 | metros | 42 | 40 | 38 | 34 | 30 | 24 | 18 | 11.5 | 5 |  |  | 30.5 | 26.5 | 22 | 17 | 11 | 5

## TOP MULTI 3
Limites de uso | [5 empty] | USOS E INSTALACIONES
• Profundidad máxima de uso hasta 10m | [5 empty] | Son recomendadas para bombear agua limpia y líquidos químicamente no agresivos. Son aptas para el abastecimiento hídrico doméstico de depósitos o pozos relativamente profundos, para la extracción de aguas
• Temperatura máxima de fluido hasta +40 °C
• Nivel máximo vaciado hasta 35 mm
EJECUCIÓN Y NORMAS DE SEGURIDAD
• EN 60335-1 | • EN 60034-1 |  |  |  |  | GARANTIA
• IEC 60335-1 | • IEC 60034-1 |  |  |  |  | • 2 años contra fallas de fábrica
• CEI 61-150 | • CEI 2-3
CERTIFICACIONES
• Empresa con sistema de gestión certificado DNV ISO 9001: CALIDAD
DATOS EXTRAS
• Cuerpo bomba: Tecnopolímero cargado con fibra de vidrio | [5 empty] | • Diámetro de descarga: 1.1/4"
• Impulsor: Noryl | [5 empty] | • Cable de alimentación 10 m.
• Protector térmico y flotador eléctrico incorporado
[31 empty] | MODELO |  |  | m³/h | 0 | 0.6 | 1.2 | 1.8 | 2.4 | 3 | 3.6 | 4.2 | 4.8 | 5.4 | 6 | 6.6 | 7.2
[31 empty] | MONOF. | kW | HP | l/min | 0 | 10 | 20 | 30 | 40 | 50 | 60 | 70 | 80 | 90 | 100 | 110 | 120
[31 empty] | TOP MULTI 2 | 0.55 | 0.75 | metros | 33 | 32 | 31 | 29.5 | 28 | 25.5 | 23 | 20.5 | 18 | 15 | 12 | 8 | 4
MODELO |  | m³/h | 0 | 0.3 | 0.6 | 0.9 | 1.2 | 1.5 | 1.8 | 2.1 | 2.4 | MODELO |  |  | m³/h | 0 | 0.6 | 1.2 | 1.8 | 2.4 | 3 | 4.2 | 4.8 | 5.4 | 6 | 7.2 | 0 | 0 | 0 | 0
MONOF. | TRIF. | l/min | 0 | 5 | 10 | 15 | 20 | 25 | 30 | 35 | 40 | MONOF. | kW | HP | l/min | 0 | 10 | 20 | 30 | 40 | 50 | 70 | 80 | 90 | 100 | 120
PKM60 | PK60 | metros | 55 | 50 | 45.5 | 40.5 | 36 | 31 | 27 | 22 | 17 | TOP MULTI 3 | 0.55 | 0.75 | metros | 33 | 32 | 31 | 29.5 | 28 | 25.5 | 20.5 | 18 | 15 | 12 | 4

## TOP MULTI TECH
Limites de uso | [5 empty] | USOS E INSTALACIONES
• Profundidad máxima de uso hasta 10m | [5 empty] | Son recomendadas para bombear agua limpia y líquidos químicamente no agresivos. Son aptas para el abastecimiento hídrico doméstico de depósitos o pozos relativamente profundos, para la extracción de aguas
• Temperatura máxima de fluido hasta +40 °C
• Nivel máximo vaciado hasta 35 mm
EJECUCIÓN Y NORMAS DE SEGURIDAD
• EN 60335-1 | • EN 60034-1 |  |  |  |  | GARANTIA
• IEC 60335-1 | • IEC 60034-1 |  |  |  |  | • 2 años contra fallas de fábrica
• CEI 61-150 | • CEI 2-3
CERTIFICACIONES
• Empresa con sistema de gestión certificado DNV ISO 9001: CALIDAD
DATOS EXTRAS
• Cuerpo bomba: Tecnopolímero cargado con fibra de vidrio | [5 empty] | • Diámetro de descarga: 1.1/4"
• Impulsor: Noryl | [5 empty] | • Cable de alimentación 10 m.
• Protector térmico y flotador eléctrico incorporado | [5 empty] | • Dispositivo electrónico integrado para funcionamiento automático
[31 empty] | MODELO |  |  | m³/h | 0 | 0.6 | 1.2 | 1.8 | 2.4 | 3 | 3.6 | 4.2 | 4.8 | 5.4 | 6 | 6.6 | 7.2
[31 empty] | MONOF. | kW | HP | l/min | 0 | 10 | 20 | 30 | 40 | 50 | 60 | 70 | 80 | 90 | 100 | 110 | 120
[31 empty] | TOP MULTI 2 | 0.55 | 0.75 | metros | 33 | 32 | 31 | 29.5 | 28 | 25.5 | 23 | 20.5 | 18 | 15 | 12 | 8 | 4
MODELO |  | m³/h | 0 | 0.3 | 0.6 | 0.9 | 1.2 | 1.5 | 1.8 | 2.1 | 2.4 | MODELO |  |  | m³/h | 0 | 0.6 | 1.2 | 1.8 | 2.4 | 3 | 4.2 | 4.8 | 5.4 | 6 | 7.2 | 0 | 0 | 0 | 0
MONOF. | TRIF. | l/min | 0 | 5 | 10 | 15 | 20 | 25 | 30 | 35 | 40 | MONOF. | kW | HP | l/min | 0 | 10 | 20 | 30 | 40 | 50 | 70 | 80 | 90 | 100 | 120
PKM60 | PK60 | metros | 55 | 50 | 45.5 | 40.5 | 36 | 31 | 27 | 22 | 17 | TOP MULTI TECH3 | 0.55 | 0.75 | metros | 33 | 32 | 31 | 29.5 | 28 | 25.5 | 20.5 | 18 | 15 | 12 | 4

## MAGNIFICA
Limites de uso | [5 empty] | USOS E INSTALACIONES
• Altura de aspiracion manométrica hasta 4 m. | [5 empty] | Electrobombas autocebantes con filtro integrado en el cuerpo bomba, ideal para la circulación de agua en piscinas de hasta 180 metros cúbicos. La instalación se debe realizar en lugares cerrados, bien aireados y protegidos de la intemperie.
• Temperatura del líquido hasta +45 °C
• Temperatura ambiente hasta +50 °C
• Presión máxima en el cuerpo de la bomba hasta 2.5 bar
EJECUCIÓN Y NORMAS DE SEGURIDAD
• EN 60335-1 | • EN 60034-1 |  |  |  |  | GARANTIA
• IEC 60335-1 | • IEC 60034-1 |  |  |  |  | • 2 años contra fallas de fábrica
• CEI 61-150 | • CEI 2-3
CERTIFICACIONES
• Empresa con sistema de gestión certificado DNV ISO 9001: CALIDAD
DATOS EXTRAS
• Cuerpo bomba: Polipropileno con carga de fibra de vidrio | [5 empty] | • Diámetro de succión: 2"
• Impulsor: Noryl | [5 empty] | • Diámetro de descarga: 2"
• Protector térmico incorporado en versión monofásica
MODELO |  | m³/h | 0 | 0.3 | 0.6 | 0.9 | 1.2 | 1.5 | 1.8 | 2.1 | 2.4 | MODELO |  |  |  | m³/h | 0 | 6 | 9 | 12 | 15 | 18 | 21 | 24 | 30 | 0 | 0 | 4.8 | 5.4 | 6 | 6.6 | 7.2 | 7.8
MONOF. | TRIF. | l/min | 0 | 5 | 10 | 15 | 20 | 25 | 30 | 35 | 40 | MONOF. | TRIF. | kW | HP | l/min | 0 | 100 | 150 | 200 | 250 | 300 | 350 | 400 | 500 |  |  | 80 | 90 | 100 | 110 | 120 | 130
PKM60 | PK60 | metros | 55 | 50 | 45.5 | 40.5 | 36 | 31 | 27 | 22 | 17 | MAGNIFICA 3m | MAGNIFICA 3 | 1.1 | 1.5 | metros | 15.5 | 14.9 | 14.4 | 13.9 | 13.2 | 12.3 | 11.3 | 10 | 6 |  |  | 30.5 | 26.5 | 22 | 17 | 11 | 5

## MAGNIFICA 4
Limites de uso | [5 empty] | USOS E INSTALACIONES
• Altura de aspiracion manométrica hasta 4 m. | [5 empty] | Electrobombas autocebantes con filtro integrado en el cuerpo bomba, ideal para la circulación de agua en piscinas de hasta 180 metros cúbicos. La instalación se debe realizar en lugares cerrados, bien aireados y protegidos de la intemperie.
• Temperatura del líquido hasta +45 °C
• Temperatura ambiente hasta +50 °C
• Presión máxima en el cuerpo de la bomba hasta 2.5 bar
EJECUCIÓN Y NORMAS DE SEGURIDAD
• EN 60335-1 | • EN 60034-1 |  |  |  |  | GARANTIA
• IEC 60335-1 | • IEC 60034-1 |  |  |  |  | • 2 años contra fallas de fábrica
• CEI 61-150 | • CEI 2-3
CERTIFICACIONES
• Empresa con sistema de gestión certificado DNV ISO 9001: CALIDAD
DATOS EXTRAS
• Cuerpo bomba: Polipropileno con carga de fibra de vidrio | [5 empty] | • Diámetro de succión: 2"
• Impulsor: Noryl | [5 empty] | • Diámetro de descarga: 2"
• Protector térmico incorporado en versión monofásica
MODELO |  | m³/h | 0 | 0.3 | 0.6 | 0.9 | 1.2 | 1.5 | 1.8 | 2.1 | 2.4 | MODELO |  |  |  | m³/h | 0 | 6 | 9 | 12 | 15 | 18 | 21 | 24 | 30 | 36 | 0 | 4.8 | 5.4 | 6 | 6.6 | 7.2 | 7.8
MONOF. | TRIF. | l/min | 0 | 5 | 10 | 15 | 20 | 25 | 30 | 35 | 40 | MONOF. | TRIF. | kW | HP | l/min | 0 | 100 | 150 | 200 | 250 | 300 | 350 | 400 | 500 | 600 |  | 80 | 90 | 100 | 110 | 120 | 130
PKM60 | PK60 | metros | 55 | 50 | 45.5 | 40.5 | 36 | 31 | 27 | 22 | 17 | MAGNIFICA 4m | MAGNIFICA 4 | 1.5 | 2 | metros | 17.7 | 17.3 | 16.9 | 16.4 | 15.8 | 15.1 | 14.2 | 13.1 | 9.6 | 7 |  | 30.5 | 26.5 | 22 | 17 | 11 | 5

## MAGNIFICA 5
Limites de uso | [5 empty] | USOS E INSTALACIONES
• Altura de aspiracion manométrica hasta 4 m. | [5 empty] | Electrobombas autocebantes con filtro integrado en el cuerpo bomba, ideal para la circulación de agua en piscinas de hasta 180 metros cúbicos. La instalación se debe realizar en lugares cerrados, bien aireados y protegidos de la intemperie.
• Temperatura del líquido hasta +45 °C
• Temperatura ambiente hasta +50 °C
• Presión máxima en el cuerpo de la bomba hasta 2.5 bar
EJECUCIÓN Y NORMAS DE SEGURIDAD
• EN 60335-1 | • EN 60034-1 |  |  |  |  | GARANTIA
• IEC 60335-1 | • IEC 60034-1 |  |  |  |  | • 2 años contra fallas de fábrica
• CEI 61-150 | • CEI 2-3
CERTIFICACIONES
• Empresa con sistema de gestión certificado DNV ISO 9001: CALIDAD
DATOS EXTRAS
• Cuerpo bomba: Polipropileno con carga de fibra de vidrio | [5 empty] | • Diámetro de succión: 2"
• Impulsor: Noryl | [5 empty] | • Diámetro de descarga: 2"
• Protector térmico incorporado en versión monofásica
MODELO |  | m³/h | 0 | 0.3 | 0.6 | 0.9 | 1.2 | 1.5 | 1.8 | 2.1 | 2.4 | MODELO |  |  |  | m³/h | 0 | 6 | 9 | 12 | 15 | 18 | 21 | 24 | 30 | 36 | 42 | 0 | 5.4 | 6 | 6.6 | 7.2 | 7.8
MONOF. | TRIF. | l/min | 0 | 5 | 10 | 15 | 20 | 25 | 30 | 35 | 40 | MONOF. | TRIF. | kW | HP | l/min | 0 | 100 | 150 | 200 | 250 | 300 | 350 | 400 | 500 | 600 | 700 |  | 90 | 100 | 110 | 120 | 130
PKM60 | PK60 | metros | 55 | 50 | 45.5 | 40.5 | 36 | 31 | 27 | 22 | 17 | MAGNIFICA 5m | MAGNIFICA 5 | 2.2 | 3 | metros | 23 | 22.2 | 21.8 | 21.2 | 20.5 | 19.7 | 18.8 | 17.7 | 14.4 | 11.9 | 8 |  | 26.5 | 22 | 17 | 11 | 5