## HF51A
Limites de uso | [5 empty] | USOS E INSTALACIONES
• Altura de aspiracion manométrica hasta 7 m | [5 empty] | Son recomendadas para utilizarse en el sector civil y agrícola. La instalación se debe realizar en lugares cerrados, bine aireados y protegidos de la intemperie.
• Temperatura del líquido de -10 °C hasta +90 °C
• Temperatura ambiente hasta +40 °C
• Presión máxima en el cuerpo bomba hasta 6 bar
EJECUCIÓN Y NORMAS DE SEGURIDAD
• EN 60335-1 | • EN 60034-1
• IEC 60335-1 | • IEC 60034-1 |  |  |  |  | GARANTIA
• CEI 61-150 | • CEI 2-3 |  |  |  |  | • 2 años contra fallas de fábrica
CERTIFICACIONES
• Empresa con sistema de gestión certificado DNV ISO 9001: CALIDAD
DATOS EXTRAS
• Cuerpo bomba: Hierro fundido | [5 empty] | • Diámetro de succión: 1.1/2"
• Impulsor: Latón | [5 empty] | • Diámetro de descarga: 1.1/2""
MODELO |  | m³/h | 0 | 0.3 | 0.6 | 0.9 | 1.2 | 1.5 | 1.8 | 2.1 | 2.4 | MODELO |  |  |  | m³/h | 0 | 3 | 6 | 9 | 12 | 15 | 18 | 0 | 0 | 0 | 0 | 0 | 0 | 36 | 48 | 60 | 72 | 84 | 96 | 108 | 120 | 132
MONOF. | TRIF. | l/min | 0 | 5 | 10 | 15 | 20 | 25 | 30 | 35 | 40 | MONOF. | TRIF. | kW | HP | l/min | 0 | 50 | 100 | 150 | 200 | 250 | 300 | [5 empty] | 200 | 600 | 800 | 1000 | 1200 | 1400 | 1600 | 1800 | 2000 | 2200 | 2400 | 2500 | 2600 | 70 | 80 | 90 | 100 | 110 | 120
PKM60 | PK60 | metros | 55 | 50 | 45.5 | 40.5 | 36 | 31 | 27 | 22 | 17 | HFm51A | HF51A | 0.75 | 1 | metros | 21.2 | 20.2 | 19 | 17 | 14.5 | 11.6 | 8.4 | [5 empty] | 57 | 57 | 57 | 56 | 55.5 | 54.5 | 53.5 | 52 | 50 | 48 | 45.5 | 43.5 | 42 | 38 | 35 | 33 | 30 | 27 | 24
Agua limpia
Utilizo agrícola
Utilizo industrial
HF Electrobombas centrífuga

## HF5BM
Limites de uso | [5 empty] | USOS E INSTALACIONES
• Altura de aspiracion manométrica hasta 7 m | [5 empty] | Son recomendadas para utilizarse en el sector civil y agrícola. La instalación se debe realizar en lugares cerrados, bine aireados y protegidos de la intemperie.
• Temperatura del líquido de -10 °C hasta +90 °C
• Temperatura ambiente hasta +40 °C
• Presión máxima en el cuerpo bomba hasta 10 bar
EJECUCIÓN Y NORMAS DE SEGURIDAD
• EN 60335-1 | • EN 60034-1
• IEC 60335-1 | • IEC 60034-1 |  |  |  |  | GARANTIA
• CEI 61-150 | • CEI 2-3 |  |  |  |  | • 2 años contra fallas de fábrica
CERTIFICACIONES
• Empresa con sistema de gestión certificado DNV ISO 9001: CALIDAD
DATOS EXTRAS
• Cuerpo bomba: Hierro fundido | [5 empty] | • Diámetro de succión: 2"
• Impulsor: Latón | [5 empty] | • Diámetro de descarga: 2""
MODELO |  | m³/h | 0 | 0.3 | 0.6 | 0.9 | 1.2 | 1.5 | 1.8 | 2.1 | 2.4 | MODELO |  |  |  | m³/h | 0 | 6 | 9 | 12 | 15 | 18 | 21 | 24 | 30 | 36 | 0 | 0 | 0 | 36 | 48 | 60 | 72 | 84 | 96 | 108 | 120 | 132
MONOF. | TRIF. | l/min | 0 | 5 | 10 | 15 | 20 | 25 | 30 | 35 | 40 | MONOF. | TRIF. | kW | HP | l/min | 0 | 100 | 150 | 200 | 250 | 300 | 350 | 400 | 500 | 600 |  |  | 200 | 600 | 800 | 1000 | 1200 | 1400 | 1600 | 1800 | 2000 | 2200 | 2400 | 2500 | 2600 | 70 | 80 | 90 | 100 | 110 | 120
PKM60 | PK60 | metros | 55 | 50 | 45.5 | 40.5 | 36 | 31 | 27 | 22 | 17 | HFm5BM | HF5BM | 1.1 | 1.5 | metros | 19 | 18.5 | 18 | 17 | 16 | 15.2 | 14 | 12.8 | 9.7 | 6 |  |  | 57 | 57 | 57 | 56 | 55.5 | 54.5 | 53.5 | 52 | 50 | 48 | 45.5 | 43.5 | 42 | 38 | 35 | 33 | 30 | 27 | 24
Agua limpia
Utilizo agrícola
Utilizo industrial
HF Electrobombas centrífuga

## hf70c
Limites de uso | [5 empty] | USOS E INSTALACIONES
• Altura de aspiracion manométrica hasta 7 m | [5 empty] | Son recomendadas para utilizarse en el sector civil y agrícola. La instalación se debe realizar en lugares cerrados, bine aireados y protegidos de la intemperie.
• Temperatura del líquido de -10 °C hasta +90 °C
• Temperatura ambiente hasta +40 °C
• Presión máxima en el cuerpo bomba hasta 10 bar
EJECUCIÓN Y NORMAS DE SEGURIDAD
• EN 60335-1 | • EN 60034-1
• IEC 60335-1 | • IEC 60034-1 |  |  |  |  | GARANTIA
• CEI 61-150 | • CEI 2-3 |  |  |  |  | • 2 años contra fallas de fábrica
CERTIFICACIONES
• Empresa con sistema de gestión certificado DNV ISO 9001: CALIDAD
DATOS EXTRAS
• Cuerpo bomba: Hierro fundido | [5 empty] | • Diámetro de succión: 1.1/2"
• Impulsor: Latón | [5 empty] | • Diámetro de descarga: 1.1/2""
MODELO |  | m³/h | 0 | 0.3 | 0.6 | 0.9 | 1.2 | 1.5 | 1.8 | 2.1 | 2.4 | MODELO |  |  |  | m³/h | 0 | 3 | 6 | 9 | 12 | 15 | 18 | 0 | 0 | 36 | 0 | 0 | 0 | 36 | 48 | 60 | 72 | 84 | 96 | 108 | 120 | 132
MONOF. | TRIF. | l/min | 0 | 5 | 10 | 15 | 20 | 25 | 30 | 35 | 40 | MONOF. | TRIF. | kW | HP | l/min | 0 | 50 | 100 | 150 | 200 | 250 | 300 |  |  | 600 |  |  | 200 | 600 | 800 | 1000 | 1200 | 1400 | 1600 | 1800 | 2000 | 2200 | 2400 | 2500 | 2600 | 70 | 80 | 90 | 100 | 110 | 120
PKM60 | PK60 | metros | 55 | 50 | 45.5 | 40.5 | 36 | 31 | 27 | 22 | 17 | HFm70C | HF70C | 1.1 | 1.5 | metros | 29 | 28 | 26.5 | 24.5 | 22 | 18.5 | 15 |  |  | 6 |  |  | 57 | 57 | 57 | 56 | 55.5 | 54.5 | 53.5 | 52 | 50 | 48 | 45.5 | 43.5 | 42 | 38 | 35 | 33 | 30 | 27 | 24
Agua limpia
Utilizo agrícola
Utilizo industrial
HF Electrobombas centrífuga

## HF5A
Limites de uso | [5 empty] | USOS E INSTALACIONES
• Altura de aspiracion manométrica hasta 7 m | [5 empty] | Son recomendadas para utilizarse en el sector civil y agrícola. La instalación se debe realizar en lugares cerrados, bine aireados y protegidos de la intemperie.
• Temperatura del líquido de -10 °C hasta +90 °C
• Temperatura ambiente hasta +40 °C
• Presión máxima en el cuerpo bomba hasta 6 bar
EJECUCIÓN Y NORMAS DE SEGURIDAD
• EN 60335-1 | • EN 60034-1
• IEC 60335-1 | • IEC 60034-1 |  |  |  |  | GARANTIA
• CEI 61-150 | • CEI 2-3 |  |  |  |  | • 2 años contra fallas de fábrica
CERTIFICACIONES
• Empresa con sistema de gestión certificado DNV ISO 9001: CALIDAD
DATOS EXTRAS
• Cuerpo bomba: Hierro fundido | [5 empty] | • Diámetro de succión: 2"
• Impulsor: Latón | [5 empty] | • Diámetro de descarga: 2""
MODELO |  | m³/h | 0 | 0.3 | 0.6 | 0.9 | 1.2 | 1.5 | 1.8 | 2.1 | 2.4 | MODELO |  |  |  | m³/h | 0 | 6 | 9 | 12 | 15 | 18 | 21 | 24 | 30 | 36 | 0 | 0 | 0 | 36 | 48 | 60 | 72 | 84 | 96 | 108 | 120 | 132
MONOF. | TRIF. | l/min | 0 | 5 | 10 | 15 | 20 | 25 | 30 | 35 | 40 | MONOF. | TRIF. | kW | HP | l/min | 0 | 100 | 150 | 200 | 250 | 300 | 350 | 400 | 500 | 600 |  |  | 200 | 600 | 800 | 1000 | 1200 | 1400 | 1600 | 1800 | 2000 | 2200 | 2400 | 2500 | 2600 | 70 | 80 | 90 | 100 | 110 | 120
PKM60 | PK60 | metros | 55 | 50 | 45.5 | 40.5 | 36 | 31 | 27 | 22 | 17 | HFm5A | HF5A | 1.1 | 1.5 | metros | 14.5 | 13.8 | 13.5 | 13.2 | 12.6 | 11.8 | 10.5 | 9.2 | 6.5 | 3 |  |  | 57 | 57 | 57 | 56 | 55.5 | 54.5 | 53.5 | 52 | 50 | 48 | 45.5 | 43.5 | 42 | 38 | 35 | 33 | 30 | 27 | 24
Agua limpia
Utilizo agrícola
Utilizo industrial
HF Electrobombas centrífuga

## HF5AM
Limites de uso | [5 empty] | USOS E INSTALACIONES
• Altura de aspiracion manométrica hasta 7 m | [5 empty] | Son recomendadas para utilizarse en el sector civil y agrícola. La instalación se debe realizar en lugares cerrados, bine aireados y protegidos de la intemperie.
• Temperatura del líquido de -10 °C hasta +90 °C
• Temperatura ambiente hasta +40 °C
• Presión máxima en el cuerpo bomba hasta 10 bar
EJECUCIÓN Y NORMAS DE SEGURIDAD
• EN 60335-1 | • EN 60034-1
• IEC 60335-1 | • IEC 60034-1 |  |  |  |  | GARANTIA
• CEI 61-150 | • CEI 2-3 |  |  |  |  | • 2 años contra fallas de fábrica
CERTIFICACIONES
• Empresa con sistema de gestión certificado DNV ISO 9001: CALIDAD
DATOS EXTRAS
• Cuerpo bomba: Hierro fundido | [5 empty] | • Diámetro de succión: 2"
• Impulsor: Latón | [5 empty] | • Diámetro de descarga: 2""
MODELO |  | m³/h | 0 | 0.3 | 0.6 | 0.9 | 1.2 | 1.5 | 1.8 | 2.1 | 2.4 | MODELO |  |  |  | m³/h | 0 | 6 | 9 | 12 | 15 | 18 | 21 | 24 | 30 | 36 | 0 | 0 | 0 | 36 | 48 | 60 | 72 | 84 | 96 | 108 | 120 | 132
MONOF. | TRIF. | l/min | 0 | 5 | 10 | 15 | 20 | 25 | 30 | 35 | 40 | MONOF. | TRIF. | kW | HP | l/min | 0 | 100 | 150 | 200 | 250 | 300 | 350 | 400 | 500 | 600 |  |  | 200 | 600 | 800 | 1000 | 1200 | 1400 | 1600 | 1800 | 2000 | 2200 | 2400 | 2500 | 2600 | 70 | 80 | 90 | 100 | 110 | 120
PKM60 | PK60 | metros | 55 | 50 | 45.5 | 40.5 | 36 | 31 | 27 | 22 | 17 | HFm5AM | HF5AM | 1.5 | 2 | metros | 22 | 21.5 | 21 | 20.5 | 19.8 | 19 | 18 | 16.8 | 13.8 | 10 |  |  | 57 | 57 | 57 | 56 | 55.5 | 54.5 | 53.5 | 52 | 50 | 48 | 45.5 | 43.5 | 42 | 38 | 35 | 33 | 30 | 27 | 24
Agua limpia
Utilizo agrícola
Utilizo industrial
HF Electrobomba centrífuga

## HF70B
Limites de uso | [5 empty] | USOS E INSTALACIONES
• Altura de aspiracion manométrica hasta 7 m | [5 empty] | Son recomendadas para utilizarse en el sector civil y agrícola. La instalación se debe realizar en lugares cerrados, bine aireados y protegidos de la intemperie.
• Temperatura del líquido de -10 °C hasta +90 °C
• Temperatura ambiente hasta +40 °C
• Presión máxima en el cuerpo bomba hasta 10 bar
EJECUCIÓN Y NORMAS DE SEGURIDAD
• EN 60335-1 | • EN 60034-1
• IEC 60335-1 | • IEC 60034-1 |  |  |  |  | GARANTIA
• CEI 61-150 | • CEI 2-3 |  |  |  |  | • 2 años contra fallas de fábrica
CERTIFICACIONES
• Empresa con sistema de gestión certificado DNV ISO 9001: CALIDAD
DATOS EXTRAS
• Cuerpo bomba: Hierro fundido | [5 empty] | • Diámetro de succión: 1.1/2"
• Impulsor: Latón | [5 empty] | • Diámetro de descarga: 1.1/2"
MODELO |  | m³/h | 0 | 0.3 | 0.6 | 0.9 | 1.2 | 1.5 | 1.8 | 2.1 | 2.4 | MODELO |  |  |  | m³/h | 0 | 3 | 6 | 9 | 12 | 15 | 18 | 0 | 30 | 36 | 0 | 0 | 0 | 36 | 48 | 60 | 72 | 84 | 96 | 108 | 120 | 132
MONOF. | TRIF. | l/min | 0 | 5 | 10 | 15 | 20 | 25 | 30 | 35 | 40 | MONOF. | TRIF. | kW | HP | l/min | 0 | 50 | 100 | 150 | 200 | 250 | 300 |  | 500 | 600 |  |  | 200 | 600 | 800 | 1000 | 1200 | 1400 | 1600 | 1800 | 2000 | 2200 | 2400 | 2500 | 2600 | 70 | 80 | 90 | 100 | 110 | 120
PKM60 | PK60 | metros | 55 | 50 | 45.5 | 40.5 | 36 | 31 | 27 | 22 | 17 | HFm70B | HF70B | 1.5 | 2 | metros | 33 | 32 | 30.5 | 28.5 | 26 | 22.5 | 19 |  | 13.8 | 10 |  |  | 57 | 57 | 57 | 56 | 55.5 | 54.5 | 53.5 | 52 | 50 | 48 | 45.5 | 43.5 | 42 | 38 | 35 | 33 | 30 | 27 | 24
Agua limpia
Utilizo agrícola
Utilizo industrial
HF Electrobomba centrífuga

## HF70A
Limites de uso | [5 empty] | USOS E INSTALACIONES
• Altura de aspiracion manométrica hasta 7 m | [5 empty] | Son recomendadas para utilizarse en el sector civil y agrícola. La instalación se debe realizar en lugares cerrados, bine aireados y protegidos de la intemperie.
• Temperatura del líquido de -10 °C hasta +90 °C
• Temperatura ambiente hasta +40 °C
• Presión máxima en el cuerpo bomba hasta 10 bar
EJECUCIÓN Y NORMAS DE SEGURIDAD
• EN 60335-1 | • EN 60034-1
• IEC 60335-1 | • IEC 60034-1 |  |  |  |  | GARANTIA
• CEI 61-150 | • CEI 2-3 |  |  |  |  | • 2 años contra fallas de fábrica
CERTIFICACIONES
• Empresa con sistema de gestión certificado DNV ISO 9001: CALIDAD
DATOS EXTRAS
• Cuerpo bomba: Hierro fundido | [5 empty] | • Diámetro de succión: 1.1/2"
• Impulsor: Latón | [5 empty] | • Diámetro de descarga: 1.1/2"
MODELO |  | m³/h | 0 | 0.3 | 0.6 | 0.9 | 1.2 | 1.5 | 1.8 | 2.1 | 2.4 | MODELO |  |  |  | m³/h | 0 | 3 | 6 | 9 | 12 | 15 | 18 | 0 | 30 | 36 | 0 | 0 | 0 | 36 | 48 | 60 | 72 | 84 | 96 | 108 | 120 | 132
MONOF. | TRIF. | l/min | 0 | 5 | 10 | 15 | 20 | 25 | 30 | 35 | 40 | MONOF. | TRIF. | kW | HP | l/min | 0 | 50 | 100 | 150 | 200 | 250 | 300 |  | 500 | 600 |  |  | 200 | 600 | 800 | 1000 | 1200 | 1400 | 1600 | 1800 | 2000 | 2200 | 2400 | 2500 | 2600 | 70 | 80 | 90 | 100 | 110 | 120
PKM60 | PK60 | metros | 55 | 50 | 45.5 | 40.5 | 36 | 31 | 27 | 22 | 17 | - | HF70A | 2.2 | 3 | metros | 39 | 38 | 36.5 | 34.5 | 32 | 28.5 | 25 |  | 13.8 | 10 |  |  | 57 | 57 | 57 | 56 | 55.5 | 54.5 | 53.5 | 52 | 50 | 48 | 45.5 | 43.5 | 42 | 38 | 35 | 33 | 30 | 27 | 24
Agua limpia
Utilizo agrícola
Utilizo industrial
HF Electrobomba centrífuga

## HF6B
Limites de uso | [5 empty] | USOS E INSTALACIONES
• Altura de aspiracion manométrica hasta 7 m | [5 empty] | Son recomendadas para utilizarse en el sector civil y agrícola. La instalación se debe realizar en lugares cerrados, bine aireados y protegidos de la intemperie.
• Temperatura del líquido de -10 °C hasta +90 °C
• Temperatura ambiente hasta +40 °C
• Presión máxima en el cuerpo bomba hasta 10 bar
EJECUCIÓN Y NORMAS DE SEGURIDAD
• EN 60335-1 | • EN 60034-1
• IEC 60335-1 | • IEC 60034-1 |  |  |  |  | GARANTIA
• CEI 61-150 | • CEI 2-3 |  |  |  |  | • 2 años contra fallas de fábrica
CERTIFICACIONES
• Empresa con sistema de gestión certificado DNV ISO 9001: CALIDAD
DATOS EXTRAS
• Cuerpo bomba: Hierro fundido | [5 empty] | • Diámetro de succión: 3"
• Impulsor: Latón | [5 empty] | • Diámetro de descarga: 3"
MODELO |  | m³/h | 0 | 0.3 | 0.6 | 0.9 | 1.2 | 1.5 | 1.8 | 2.1 | 2.4 | MODELO |  |  |  | m³/h | 0 | 18 | 24 | 30 | 36 | 42 | 48 | 54 | 60 | 66 | 0 | 0 | 0 | 36 | 48 | 60 | 72 | 84 | 96 | 108 | 120 | 132
MONOF. | TRIF. | l/min | 0 | 5 | 10 | 15 | 20 | 25 | 30 | 35 | 40 | MONOF. | TRIF. | kW | HP | l/min | 0 | 300 | 400 | 500 | 600 | 700 | 800 | 900 | 1000 | 1100 |  |  | 200 | 600 | 800 | 1000 | 1200 | 1400 | 1600 | 1800 | 2000 | 2200 | 2400 | 2500 | 2600 | 70 | 80 | 90 | 100 | 110 | 120
PKM60 | PK60 | metros | 55 | 50 | 45.5 | 40.5 | 36 | 31 | 27 | 22 | 17 | HFm6B | HF6B | 1.5 | 2 | metros | 14.8 | 14.6 | 14.2 | 13.6 | 12.8 | 11.8 | 10.8 | 9 | 7.5 | 5 |  |  | 57 | 57 | 57 | 56 | 55.5 | 54.5 | 53.5 | 52 | 50 | 48 | 45.5 | 43.5 | 42 | 38 | 35 | 33 | 30 | 27 | 24
Agua limpia
Utilizo agrícola
Utilizo industrial
HF Electrobomba centrífuga

## HF6A
Limites de uso | [5 empty] | USOS E INSTALACIONES
• Altura de aspiracion manométrica hasta 7 m | [5 empty] | Son recomendadas para utilizarse en el sector civil y agrícola. La instalación se debe realizar en lugares cerrados, bine aireados y protegidos de la intemperie.
• Temperatura del líquido de -10 °C hasta +90 °C
• Temperatura ambiente hasta +40 °C
• Presión máxima en el cuerpo bomba hasta 10 bar
EJECUCIÓN Y NORMAS DE SEGURIDAD
• EN 60335-1 | • EN 60034-1
• IEC 60335-1 | • IEC 60034-1 |  |  |  |  | GARANTIA
• CEI 61-150 | • CEI 2-3 |  |  |  |  | • 2 años contra fallas de fábrica
CERTIFICACIONES
• Empresa con sistema de gestión certificado DNV ISO 9001: CALIDAD
DATOS EXTRAS
• Cuerpo bomba: Hierro fundido | [5 empty] | • Diámetro de succión: 3"
• Impulsor: Latón | [5 empty] | • Diámetro de descarga: 3"
MODELO |  | m³/h | 0 | 0.3 | 0.6 | 0.9 | 1.2 | 1.5 | 1.8 | 2.1 | 2.4 | MODELO |  |  |  | m³/h | 0 | 12 | 18 | 24 | 36 | 42 | 54 | 60 | 66 | 72 | 0 |  | 0 | 18 | 24 | 30 | 36 | 42 | 48 | 54 | 60 | 66
MONOF. | TRIF. | l/min | 0 | 5 | 10 | 15 | 20 | 25 | 30 | 35 | 40 | MONOF. | TRIF. | kW | HP | l/min | 0 | 200 | 300 | 400 | 600 | 700 | 900 | 1000 | 1100 | 1200 |  | 0 | 200 | 300 | 400 | 500 | 600 | 700 | 800 | 900 | 1000 | 1100 | 1200 | 70 | 80 | 90 | 100 | 110 | 120
PKM60 | PK60 | metros | 55 | 50 | 45.5 | 40.5 | 36 | 31 | 27 | 22 | 17 | HFm6A | HF6A | 2.2 | 3 | metros | 18.5 | 18.1 | 17.8 | 17.4 | 16 | 14.9 | 12.2 | 10.4 | 8.4 | 6 |  | 18.5 | 18.1 | 17.8 | 17.4 | 16.8 | 16 | 14.9 | 13.7 | 12.2 | 10.4 | 8.4 | 6 | 38 | 35 | 33 | 30 | 27 | 24
Agua limpia
Utilizo agrícola
Utilizo industrial
HF Electrobomba centrífuga

## HF20A
Limites de uso | [5 empty] | USOS E INSTALACIONES
• Altura de aspiracion manométrica hasta 7 m | [5 empty] | Son recomendadas para utilizarse en el sector civil y agrícola. La instalación se debe realizar en lugares cerrados, bine aireados y protegidos de la intemperie.
• Temperatura del líquido de -10 °C hasta +90 °C
• Temperatura ambiente hasta +40 °C
• Presión máxima en el cuerpo bomba hasta 10 bar
EJECUCIÓN Y NORMAS DE SEGURIDAD
• EN 60335-1 | • EN 60034-1
• IEC 60335-1 | • IEC 60034-1 |  |  |  |  | GARANTIA
• CEI 61-150 | • CEI 2-3 |  |  |  |  | • 2 años contra fallas de fábrica
CERTIFICACIONES
• Empresa con sistema de gestión certificado DNV ISO 9001: CALIDAD
DATOS EXTRAS
• Cuerpo bomba: Hierro fundido | [5 empty] | • Diámetro de succión: 4"
• Impulsor: Hierro fundido | [5 empty] | • Diámetro de descarga: 4"
MODELO |  | m³/h | 0 | 0.3 | 0.6 | 0.9 | 1.2 | 1.5 | 1.8 | 2.1 | 2.4 | MODELO |  |  |  | m³/h | 0 | 24 | 30 | 36 | 42 | 48 | 60 | 72 | 87 | 102 | 0 | 0 | 24 | 30 | 36 | 42 | 48 | 54 | 60 | 66 | 72 | 87 | 102
MONOF. | TRIF. | l/min | 0 | 5 | 10 | 15 | 20 | 25 | 30 | 35 | 40 | MONOF. | TRIF. | kW | HP | l/min | 0 | 400 | 500 | 600 | 700 | 800 | 1000 | 1200 | 1450 | 1700 |  | 0 | 400 | 500 | 600 | 700 | 800 | 900 | 1000 | 1100 | 1200 | 1450 | 1700 | 70 | 80 | 90 | 100 | 110 | 120
PKM60 | PK60 | metros | 55 | 50 | 45.5 | 40.5 | 36 | 31 | 27 | 22 | 17 | - | HF20A | 4 | 5.5 | metros | 21.5 | 21.5 | 21.3 | 20.9 | 20.5 | 19.9 | 18.5 | 16.6 | 13.7 | 10 |  | 21.5 | 21.5 | 21.3 | 20.9 | 20.5 | 19.9 | 19.2 | 18.5 | 17.6 | 16.6 | 13.7 | 10 | 38 | 35 | 33 | 30 | 27 | 24
Agua limpia
Utilizo agrícola
Utilizo industrial
HF Electrobomba centrífuga

## HF30B
Limites de uso | [5 empty] | USOS E INSTALACIONES
• Altura de aspiracion manométrica hasta 7 m | [5 empty] | Son recomendadas para utilizarse en el sector civil y agrícola. La instalación se debe realizar en lugares cerrados, bine aireados y protegidos de la intemperie.
• Temperatura del líquido de -10 °C hasta +90 °C
• Temperatura ambiente hasta +40 °C
• Presión máxima en el cuerpo bomba hasta 10 bar
EJECUCIÓN Y NORMAS DE SEGURIDAD
• EN 60335-1 | • EN 60034-1
• IEC 60335-1 | • IEC 60034-1 |  |  |  |  | GARANTIA
• CEI 61-150 | • CEI 2-3 |  |  |  |  | • 2 años contra fallas de fábrica
CERTIFICACIONES
• Empresa con sistema de gestión certificado DNV ISO 9001: CALIDAD
DATOS EXTRAS
• Cuerpo bomba: Hierro fundido | [5 empty] | • Diámetro de succión: 4"
• Impulsor: Hierro fundido | [5 empty] | • Diámetro de descarga: 4"
MODELO |  | m³/h | 0 | 0.3 | 0.6 | 0.9 | 1.2 | 1.5 | 1.8 | 2.1 | 2.4 | MODELO |  |  |  | m³/h | 0 | 42 | 54 | 66 | 72 | 87 | 102 | 114 | 129 | 144 | 0 | 0 | 36 | 42 | 48 | 54 | 60 | 66 | 72 | 87 | 102 | 114 | 129
MONOF. | TRIF. | l/min | 0 | 5 | 10 | 15 | 20 | 25 | 30 | 35 | 40 | MONOF. | TRIF. | kW | HP | l/min | 0 | 700 | 900 | 1100 | 1200 | 1450 | 1700 | 1900 | 2150 | 2400 |  | 0 | 600 | 700 | 800 | 900 | 1000 | 1100 | 1200 | 1450 | 1700 | 1900 | 2150 | 2400 | 70 | 80 | 90 | 100 | 110 | 120
PKM60 | PK60 | metros | 55 | 50 | 45.5 | 40.5 | 36 | 31 | 27 | 22 | 17 | - | HF30B | 5.5 | 7.5 | metros | 18 | 17.9 | 17.8 | 17.4 | 17.2 | 16.4 | 15.3 | 14.2 | 12.3 | 10 |  | 18 | 18 | 17.9 | 17.9 | 17.8 | 17.6 | 17.4 | 17.2 | 16.4 | 15.3 | 14.2 | 12.3 | 10 | 38 | 35 | 33 | 30 | 27 | 24
Agua limpia
Utilizo agrícola
Utilizo industrial
HF Electrobomba centrífuga

## HF30A
Limites de uso | [5 empty] | USOS E INSTALACIONES
• Altura de aspiracion manométrica hasta 7 m | [5 empty] | Son recomendadas para utilizarse en el sector civil y agrícola. La instalación se debe realizar en lugares cerrados, bine aireados y protegidos de la intemperie.
• Temperatura del líquido de -10 °C hasta +90 °C
• Temperatura ambiente hasta +40 °C
• Presión máxima en el cuerpo bomba hasta 10 bar
EJECUCIÓN Y NORMAS DE SEGURIDAD
• EN 60335-1 | • EN 60034-1
• IEC 60335-1 | • IEC 60034-1 |  |  |  |  | GARANTIA
• CEI 61-150 | • CEI 2-3 |  |  |  |  | • 2 años contra fallas de fábrica
CERTIFICACIONES
• Empresa con sistema de gestión certificado DNV ISO 9001: CALIDAD
DATOS EXTRAS
• Cuerpo bomba: Hierro fundido | [5 empty] | • Diámetro de succión: 4"
• Impulsor: Hierro fundido | [5 empty] | • Diámetro de descarga: 4"
MODELO |  | m³/h | 0 | 0.3 | 0.6 | 0.9 | 1.2 | 1.5 | 1.8 | 2.1 | 2.4 | MODELO |  |  |  | m³/h | 0 | 36 | 54 | 60 | 66 | 87 | 102 | 114 | 129 | 144 | 0 | 0 | 36 | 42 | 48 | 54 | 60 | 66 | 72 | 87 | 102 | 114 | 129
MONOF. | TRIF. | l/min | 0 | 5 | 10 | 15 | 20 | 25 | 30 | 35 | 40 | MONOF. | TRIF. | kW | HP | l/min | 0 | 600 | 900 | 1000 | 1100 | 1450 | 1700 | 1900 | 2150 | 2400 |  | 0 | 600 | 700 | 800 | 900 | 1000 | 1100 | 1200 | 1450 | 1700 | 1900 | 2150 | 2400 | 70 | 80 | 90 | 100 | 110 | 120
PKM60 | PK60 | metros | 55 | 50 | 45.5 | 40.5 | 36 | 31 | 27 | 22 | 17 | - | HF30A | 7.5 | 10 | metros | 23 | 23 | 22.8 | 22.6 | 22.4 | 21.4 | 20.4 | 19.2 | 17.3 | 15 |  | 23 | 23 | 22.9 | 22.9 | 22.8 | 22.6 | 22.4 | 22.2 | 21.4 | 20.4 | 19.2 | 17.3 | 15 | 38 | 35 | 33 | 30 | 27 | 24
Agua limpia
Utilizo agrícola
Utilizo industrial
HF Electrobomba centrífuga

## NGA1A
Limites de uso | [5 empty] | USOS E INSTALACIONES
• Altura de aspiracion manométrica hasta 7 m | [5 empty] | La característica de construcción del rodete abierto permite el bombeo de líquidos relativamente cargados de impurezas sin el riesgo de bloqueo del rodete La instalación se debe realizar en lugares cerrados, bine aireados y protegidos de la intemperie.
• Temperatura del líquido de -10 °C hasta +90 °C
• Temperatura ambiente hasta +40 °C
• Presión máxima en el cuerpo bomba hasta 10 bar
EJECUCIÓN Y NORMAS DE SEGURIDAD
• EN 60335-1 | • EN 60034-1
• IEC 60335-1 | • IEC 60034-1 |  |  |  |  | GARANTIA
• CEI 61-150 | • CEI 2-3 |  |  |  |  | • 2 años contra fallas de fábrica
CERTIFICACIONES
• Empresa con sistema de gestión certificado DNV ISO 9001: CALIDAD
DATOS EXTRAS
• Cuerpo bomba: Hierro fundido | [5 empty] | • Diámetro de succión: 1.1/2"
• Impulsor: Abierto en hierro fundido | [5 empty] | • Diámetro de descarga: 1.1/2""
MODELO |  | m³/h | 0 | 0.3 | 0.6 | 0.9 | 1.2 | 1.5 | 1.8 | 2.1 | 2.4 | MODELO |  |  |  | m³/h | 0 | 3 | 6 | 9 | 12 | 15 | 18 | 21 | 24 | 0 | 0 | 0 | 0 | 36 | 48 | 60 | 72 | 84 | 96 | 108 | 120 | 132
MONOF. | TRIF. | l/min | 0 | 5 | 10 | 15 | 20 | 25 | 30 | 35 | 40 | MONOF. | TRIF. | kW | HP | l/min | 0 | 50 | 100 | 150 | 200 | 250 | 300 | 350 | 400 |  |  |  | 200 | 600 | 800 | 1000 | 1200 | 1400 | 1600 | 1800 | 2000 | 2200 | 2400 | 2500 | 2600 | 70 | 80 | 90 | 100 | 110 | 120
PKM60 | PK60 | metros | 55 | 50 | 45.5 | 40.5 | 36 | 31 | 27 | 22 | 17 | NGAm1A | NGA1A | 0.75 | 1 | metros | 20.5 | 20 | 19.3 | 18.1 | 16.6 | 14.7 | 12.1 | 9 | 5 |  |  |  | 57 | 57 | 57 | 56 | 55.5 | 54.5 | 53.5 | 52 | 50 | 48 | 45.5 | 43.5 | 42 | 38 | 35 | 33 | 30 | 27 | 24
Agua limpia
Utilizo agrícola
Utilizo industrial
NGA Electrobombas centrífuga con rodete abierto